## Premier (hidden)
| Premier | OD GmbH | min | BEP | max | h0 | h1 | h2 | h3 | h4 | h5 | h6 | p0 | p1 | p2 | p3 | p4 | p5 | p6
Series | Stage |  |  |  |  | 0 | 1 | 2 | 3 | 4 | 5 | 6
338 | SD550 | 338-550 | 345 | 539 | 700 | 22.6563 | 0.022123 | -0.00018186 | 4.9897e-07 | -6.6674e-10 | 2.989e-13 |  | 0.12247 | 0.00026823 | -3.0177e-06 | 1.1e-08 | -1.5439e-11 | 7.2908e-15
338 | SD500 | 338-660 | 440 | 660 | 820 | 26.3626 | -0.0018984 | -6.1483e-05 | 1.5803e-07 | -1.7221e-10 | 4.5033e-14 | 9.8367e-18 | 0.10317 | -8.0524e-06 | 5.2853e-07 | -1.1532e-09 | 1.1725e-12 | -6.9097e-16 | 1.9261e-19
338 | SD900 | 338-950 | 660 | 956 | 1188 | 21.7134 | -0.0071672 | 4.1432e-06 | -5.8518e-09 | -1.5193e-13 | 8.9596e-17 | -2.0165e-20 | 0.1194 | 0.00015583 | -1.1129e-07 | 2.2741e-11 | -1.8426e-14 | 1.3349e-17 | -3.4938e-21
338 | SD1200 | 338-1150 | 760 | 1162 | 1451 | 22.185 | 0.00015444 | -1.44e-05 | 2.1251e-08 | -1.6237e-11 | 4.5494e-15 | -3.529e-19 | 0.13012 | 0.00030997 | -1.0534e-06 | 2.2443e-09 | -2.2647e-12 | 1.054e-15 | -1.8391e-19
338 | SD1500 | 338-1450 | 829 | 1432 | 2040 | 20.7863 | -0.0049247 | 9.4551e-07 | -1.3021e-10 | -3.2178e-13 | 5.3532e-17 |  | 0.14604 | 0.00022063 | -2.2444e-07 | 2.1105e-10 | -8.9742e-14 | 1.3119e-17
338 | SD2000 | 338-1800 | 1229 | 1830 | 2240 | 20.2881 | -0.0025487 | 6.9555e-06 | -2.0063e-08 | 1.6707e-11 | -5.7744e-15 | 7.0619e-19 | 0.25458 | -2.1539e-06 | -1.1303e-09 | 5.2989e-11 | -6.5468e-14 | 2.933e-17 | -4.5731e-21
400 | SF320 | 400-350 | 238.74 | 368.56 | 485.85 | 24.7099 | -0.003926 | 5.512e-05 | -3.5219e-07 | 3.9127e-10 | -1.6365e-13 | 4.5087e-17 | 0.069727 | 0.00016449 | -1.7904e-06 | 1.2685e-08 | -3.8311e-11 | 5.1722e-14 | -2.5943e-17
400 | SF350 | 400-350? | 220.85 | 314.67 | 401.47 | 26.2775 | 0.021048 | -0.000107 | -1.7403e-08 | -6.8563e-11 | 9.9964e-14 | -5.4786e-17 | 0.094656 | -5.5192e-06 | 2.8154e-07 | -7.5013e-10 | 1.7126e-12 | -2.7351e-15 | 1.6694e-18
400 | SF500 | 400-550 | 370.07 | 536.34 | 689.04 | 34.0369 | 0.007475 | -3.5812e-05 | 1.129e-07 | -2.5241e-10 | 1.3392e-13 |  | 0.13408 | 0.00014146 | 9.3936e-08 | -1.1025e-10 | -4.6564e-14 | 9.3745e-17
400 | SF850 | 400-1000 | 643.52 | 1040.76 | 1347.5 | 34.1099 | 0.016701 | -4.2005e-05 | 4.0533e-08 | -2.5149e-11 | 4.8972e-15 |  | 0.19087 | 0.00024787 | -5.0928e-07 | 1.0463e-09 | -8.6469e-13 | 2.2962e-16
400 | SF900 | 400-1175 | 769.57 | 1172.62 | 1542.01 | 38.561 | -2.507e-05 | -2.2054e-05 | 1.5749e-08 | -4.3875e-12 |  |  | 0.25506 | 0.00013946 | -1.5809e-07 | 1.2661e-10 | -3.1224e-14
400 | SF950 | 400-1025 | 712.43 | 1024.68 | 1245.53 | 32.7286 | 0.01613 | -9.2677e-05 | 1.4329e-07 | -1.0212e-10 | 2.7162e-14 | -1.265e-18 | 0.17184 | 0.00044864 | -1.8769e-06 | 4.3597e-09 | -4.9308e-12 | 2.6201e-15 | -5.2344e-19
400 | SF1000 | 400-1175 | 747.45 | 1166.88 | 1560.5 | 37.758 | -0.0034233 | 8.4171e-06 | -1.4906e-08 | 3.9945e-12 | -1.6294e-16 |  | 0.25953 | 2.8956e-05 | 1.82e-07 | -3.5933e-11 | -8.4548e-14 | 2.9801e-17
400 | SF1200 | 400-1250 | 829.5 | 1249.76 | 1633.34 | 32.6161 | 0.011764 | -3.9345e-05 | 5.0147e-08 | -2.9127e-11 | 5.4763e-15 |  | 0.19361 | 0.0003821 | -6.3556e-07 | 7.3264e-10 | -3.5843e-13 | 5.9756e-17
400 | SF1700 | 400-1450 | 950.56 | 1461.02 | 1972.31 | h0 0: 38.8246; h1 1: 0.000611; h2 2: -1.99e-06; h3 3: -9.3708e-10 | 0.27231 | 9.3502e-05 | 7.1657e-08 | -1.8866e-11
400 | SF1750 | 400-2050 | 1319.42 | 2065.07 | 2658.62 | 29.3076 | -0.0020516 | -1.1772e-05 | 1.7809e-08 | -1.1053e-11 | 2.9333e-15 | -2.8661e-19 | 0.3289 | 5.7618e-05 | -2.5118e-07 | 4.1013e-10 | -2.4838e-13 | 6.4268e-17 | -6.1353e-21
400 | SF2200 | 400-2000 | 1250.21 | 1977.74 | 2612.96 | 32.9386 | -0.0015305 | 1.7267e-06 | -1.0255e-09 | -4.0793e-14 | 9.7227e-18 | -8.6429e-22 | 0.29346 | 0.00016544 | 2.8168e-08 | 2.7805e-12 | -1.2502e-14 | 4.2725e-18 | -4.8394e-22
400 | SF2250 | 400-2550 | 1655.3 | 2537.03 | 3211.12 | 32.7661 | -0.00098225 | -4.4806e-06 | 2.2604e-09 | -4.5868e-13 | 1.7315e-17 |  | 0.40008 | 8.56e-05 | -2.6131e-08 | 1.4351e-11 | -3.0553e-15 | 1.0634e-19
400 | SF2700 | 400-2800 | 2014.2 | 2845.13 | 3475.37 | 29.9526 | 0.0023631 | -2.5876e-06 | 6.5643e-10 | -1.2421e-13 |  |  | 0.4391 | 0.00022542 | -6.0835e-08 | 9.1696e-12 | -1.1251e-15
400 | SF3000 | 400-3100 | 2017.67 | 3092.09 | 3900 | 31.9913 | 0.00030269 | -2.3847e-06 | 3.9489e-10 | 4.9424e-15 | -8.6489e-18 |  | 0.50938 | -4.2316e-06 | 1.2316e-07 | -6.5805e-11 | 1.3537e-14 | -1.0301e-18
400 | SF3550 | 400-3600 | 2224.93 | 3614.24 | 4566.09 | 34.3508 | -0.0027782 | 1.0244e-06 | -1.025e-09 | 3.2096e-13 | -4.748e-17 | 2.4981e-21 | 0.53509 | 0.00020902 | -1.6898e-07 | 1.206e-10 | -4.187e-14 | 6.593e-18 | -3.9288e-22
400 | SF4300 | 400-4700 | 3285.92 | 4694.1 | 5631.46 | 34.0139 | -0.0046626 | 9.467e-08 | 9.6531e-10 | -3.3437e-13 | 4.0311e-17 | -1.8129e-21 | 0.78577 | 0.00052303 | -6.7292e-07 | 3.8412e-10 | -9.9958e-14 | 1.2153e-17 | -5.6657e-22
400 | SF5800 | 400-5600 | 3782.94 | 5609.95 | 6913.6 | 33.033 | -0.0034714 | 7.0092e-07 | -2.997e-11 | -4.8333e-15 | -1.7804e-19 |  | 0.80161 | 1.1331e-05 | 7.1372e-08 | -1.6743e-11 | 1.9888e-15 | -1.0975e-19
538 | SJ1600 | 538-1900 | 1270.82 | 1900.86 | 2545.67 | 74.1895 | 0.020034 | -7.8894e-05 | 1.0093e-07 | -6.477e-11 | 1.9842e-14 | -2.3559e-18 | 0.95089 | -2.3804e-06 | 2.8924e-07 | -3.6148e-10 | 2.5439e-13 | -8.3252e-17 | 9.7717e-21
538 | SJ2000 | 538-2400 | 1654.32 | 2402.75 | 2882.04 | 60.5697 | -0.0028733 | -3.7258e-06 | 3.5305e-09 | -4.7981e-13 | -5.8664e-16 | 1.2315e-19 | 0.74104 | -0.00033729 | 1.4579e-06 | -1.4998e-09 | 7.9181e-13 | -2.125e-16 | 2.2045e-20
538 | SJ2800 | 538-3000 | 2149.9 | 3016.84 | 3870.19 | 57.7446 | -0.0011872 | 1.5067e-05 | -1.3115e-08 | 4.3268e-12 | -6.7139e-16 | 3.9434e-20 | 1.1231 | -4.5266e-05 | 7.6638e-07 | -6.3683e-10 | 2.2362e-13 | -3.5714e-17 | 2.1342e-21
538 | SJ3300 | 538-3650 | 2123.71 | 3663.38 | 4992.16 | 73.3431 | 0.0062237 | -5.1075e-06 | 1.3079e-09 | -1.9951e-13 | 9.4987e-18 |  | 0.90889 | 0.00054616 | -6.1248e-08 | 1.9234e-11 | -3.6437e-15 | 1.8098e-19
538 | SJ4200 | 538-3900 | 2424.42 | 3894.57 | 5343.44 | 70.8989 | -0.0051315 | 6.8662e-06 | -3.1375e-09 | 5.9872e-13 | -5.7944e-17 | 2.1796e-21 | 1.2612 | 0.00034389 | -6.0354e-08 | 6.6327e-11 | -2.1047e-14 | 2.7402e-18 | -1.3188e-22
538 | SJ5500 | 538-5450 | 3542.09 | 5462.54 | 7076.25 | 74.0005 | -0.0094417 | 1.9164e-06 | -2.5343e-10 | 7.2064e-15 |  |  | 1.8423 | -3.592e-05 | 7.4089e-08 | -9.9704e-12 | 3.2827e-16
538 | SJ6200 | 538-7350 | 4814.87 | 7359.07 | 8866.59 | 77.112 | -0.0033412 | 3.4908e-07 | -6.1589e-11 | 4.8466e-16 | -8.1975e-20 |  | 2.6449 | 0.00022128 | -9.1707e-08 | 3.7576e-11 | -5.525e-15 | 2.5e-19
538 | SJ7500 | 538-8150 | 5728.45 | 8142.37 | 10077.32 | 75.5193 | -0.0027452 | 1.8814e-07 | -6.0016e-11 | 2.2023e-15 |  |  | 3.1561 | 0.00024096 | -2.216e-08 | -1.0442e-12 | 9.7259e-17
538 | SJ10000 | 538-9350 | 6196.86 | 9352.66 | 12253.41 | 73.4986 | -0.00033592 | -8.687e-08 | -4.6158e-11 | 4.2161e-15 | -1.2398e-19 |  | 3.3142 | 0.0003351 | -5.2298e-08 | 4.8796e-12 | -2.2225e-16 | 3.0061e-21
562 | SK11000 |  | 7015.72 | 10951.95 | 14105.33 | 67.6185 | -0.00058562 | -6.2114e-10 | -7.7997e-12 | -5.368e-17 |  |  | 3.5527 | -7.7697e-05 | 8.5156e-08 | -7.884e-12 | 2.1647e-16
562 | SK15500 |  | 10748.39 | 15835.88 | 20066.78 | 65.9716 | -0.0063787 | 1.374e-06 | -1.2063e-10 | 4.551e-15 | -6.7423e-20 |  | 5.111 | 0.00041265 | -5.0343e-08 | 4.819e-12 | -2.0717e-16 | 3.0555e-21
562 | SK20000 |  | 13252.06 | 20273.66 | 24165.29 | 63.141 | -0.002532 | 4.0403e-07 | -2.6249e-11 | 9.4977e-16 | -1.7831e-20 |  | 5.7177 | -4.8036e-05 | 4.15e-08 | -1.7477e-12 | 4.1973e-17 | -7.5617e-22
562 | SK27000 |  | 14220.51 | 25868.59 | 31737.05 | 60.6402 | -0.00062728 | 3.1519e-08 | -6.7426e-12 | 4.1493e-16 | -7.7352e-21 |  | 4.8892 | -9.6824e-05 | 8.607e-08 | -7.7426e-12 | 3.0278e-16 | -4.2846e-21
675 | SH6700 |  | 4458.16 | 6976.47 | 9167.28 | 113.628 | -0.0060965 | 2.8716e-06 | -7.0623e-10 | 6.7376e-14 | -2.5756e-18 |  | 3.205 | 0.00057238 | -4.924e-08 | 9.0826e-12 | -9.3086e-16 | 3.0864e-20
675 | SH7500 |  | 4532.66 | 7561.57 | 11177.93 | 112.18 | -0.0052012 | 3.0215e-06 | -6.6459e-10 | 5.4047e-14 | -1.6396e-18 |  | 4.1814 | 4.8475e-05 | 9.7416e-08 | -8.0672e-12 | 1.5471e-16 | -6.9127e-22
675 | SH10000 |  | 6276.11 | 11206.91 | 13947.05 | 103.411 | -0.0034765 | 1.9446e-06 | -3.7122e-10 | 2.5458e-14 | -6.3974e-19 |  | 4.6961 | -0.00075171 | 3.8102e-07 | -4.6503e-11 | 2.3554e-15 | -4.479e-20
675 | SH12000 |  | 6666.41 | 11757.75 | 15447.7 | 112.359 | 0.0059767 | -1.7085e-06 | 1.3131e-10 | -3.7434e-15 |  |  | 5.0546 | 0.00048088 | -1.6077e-08 | 1.7029e-12 | -5.728e-17
675 | SH16000 |  | 11019.2 | 17231.16 | 21662.15 | 100.384 | -0.0061421 | 1.1573e-06 | -1.1184e-10 | 4.7222e-15 | -7.709e-20 |  | 7.5296 | -0.00014103 | 7.9073e-08 | -6.4841e-12 | 2.4215e-16 | -3.7792e-21
675 | SH21000 |  | 12870.97 | 19018.09 | 23911.15 | 108.066 | 0.0020947 | -6.148e-07 | 3.4212e-11 | -6.7005e-16 |  |  | 10.3812 | 0.00030676 | -4.4263e-08 | 3.3242e-12 | -7.3542e-17
675 | SH27000 |  | 21150.86 | 30102.88 | 35530.25 | 92.4851 | -0.0035869 | 4.1865e-07 | -1.9207e-11 | 4.1553e-16 | -4.1978e-21 |  | 10.6326 | -0.00044179 | 1.3515e-07 | -7.3135e-12 | 1.7469e-16 | -1.6534e-21
675 | SH35000 |  | 26413.46 | 35964.93 | 42849.69 | 86.7168 | -0.0015049 | 7.7464e-08 | -1.4421e-13 | -2.6643e-17 |  |  | 13.5422 | -4.2241e-05 | 3.7242e-08 | -9.1649e-13 | 6.4044e-18
875 | SQ21000 |  | 12797.08 | 20736.58 | 27174.82 | 131.771 | -0.0023049 | 2.303e-07 | -1.2989e-11 | 1.5531e-16 |  |  | 12.7 | -0.00029799 | 8.3477e-08 | -3.4021e-12 | 3.8579e-17
875 | SQ27000 |  | 18957.41 | 27623.29 | 35673.36 | h0 0: 161.064; h1 1: -0.0032663; h2 2: 1.6006e-07; h3 3: -4.0046e-12 | 20.6995 | -0.00016679 | 4.4391e-08 | -9.8663e-13
875 | SQ35000 |  | 23698.31 | 34049.23 | 41350.78 | 166.611 | -0.0001575 | -1.9609e-07 | 6.9262e-12 | -8.323e-17 |  |  | 27.3332 | 9.8881e-05 | -8.4902e-10 | 1.35e-13 | -2.3673e-18

## SubPump
| Required Pump data | [8 empty] | Head Coefficients Reda & Alnas equipments require coefficients for 100 stages. All others require coefficient for 1 stage | [5 empty] | Brake HorsePower Coefficients Reda & Alnas equipments require coefficients for 100 stages. All others require coefficient for 1 stage | [5 empty] | Housing |  |  | Shaft |  |  | Stages |  |  |  |  | Reda Special Rates
| Manufacturer | Series | Model | Min Rate | BEP Rate | Max Rate | Max Efficiency | Max Head | Max Graph Rate | H0 | H1 | H2 | H3 | H4 | H5 | P0 | P1 | P2 | P3 | P4 | P5 | Pump OD | Standard Burst | High Burst | Shaft OD | Standard HP | High HP | Min Stages | Max Stages | Stage Increase | Max Thrust | Obsolete | Qs | Qd
Field Unit Selected |  |  |  | bbl/Day | bbl/Day | bbl/Day | Fraction | ft | bbl/Day | [12 empty] | in | psi | psi | in | HP | HP |  |  |  | lbf |  | bbl/Day | bbl/Day
| Oil Dynamics | 338 | 338-550 | 340 | 550 | 700 | 0.482 | 23.5 | 860 | 22.6563 | 0.022123 | -0.00018186 | 4.9897e-07 | -6.6674e-10 | 2.989e-13 | 0.12247 | 0.00026823 | -3.0177e-06 | 1.1e-08 | -1.5439e-11 | 7.2908e-15 | 3.38 | 5000 |  | 0.625 | 94 | 150 | 17 | 286 | 1 | 2.9481
| Oil Dynamics | 338 | 338-550C | 340 | 550 | 700 | 0.482 | 23.5 | 860 | 22.6563 | 0.022123 | -0.00018186 | 4.9897e-07 | -6.6674e-10 | 2.989e-13 | 0.12247 | 0.00026823 | -3.0177e-06 | 1.1e-08 | -1.5439e-11 | 7.2908e-15 | 3.38 | 5000 |  | 0.625 | 94 | 150 | 16 | 285 | 1 | 24.7294
| Oil Dynamics | 338 | 338-660 | 440 | 660 | 820 | 0.573 | 26.4 | 1060 | 26.3597 | -0.0013855 | -6.7144e-05 | 1.8007e-07 | -2.1111e-10 | 7.6884e-14 | 0.10311 | 1.9901e-06 | 4.1768e-07 | -7.2161e-10 | 4.1093e-13 | -6.7309e-17 | 3.38 | 5000 |  | 0.6875 | 125 | 200 | 10 | 176 | 1 | 2.9481
| Oil Dynamics | 338 | 338-660C | 440 | 660 | 820 | 0.573 | 26.4 | 1060 | 26.3597 | -0.0013855 | -6.7144e-05 | 1.8007e-07 | -2.1111e-10 | 7.6884e-14 | 0.10311 | 1.9901e-06 | 4.1768e-07 | -7.2161e-10 | 4.1093e-13 | -6.7309e-17 | 3.38 | 5000 |  | 0.6875 | 125 | 200 | 9 | 175 | 1 | 24.7294
| Oil Dynamics | 338 | 338-950 | 660 | 950 | 1200 | 0.528 | 21.7 | 1500 | 21.7134 | -0.0071733 | 4.1904e-06 | -5.981e-09 | 8.6394e-15 | -3.0266e-18 | 0.11941 | 0.00015477 | -1.0311e-07 | 3.41e-13 | 9.3955e-15 | -2.6991e-18 | 3.38 | 5000 |  | 0.625 | 94 | 150 | 17 | 286 | 1 | 2.7227
| Oil Dynamics | 338 | 338-950C | 660 | 950 | 1200 | 0.528 | 21.7 | 1500 | 21.7134 | -0.0071733 | 4.1904e-06 | -5.981e-09 | 8.6394e-15 | -3.0266e-18 | 0.11941 | 0.00015477 | -1.0311e-07 | 3.41e-13 | 9.3955e-15 | -2.6991e-18 | 3.38 | 5000 |  | 0.625 | 94 | 150 | 16 | 285 | 1 | 28.2454
| Oil Dynamics | 338 | 338-1150 | 750 | 1150 | 1450 | 0.551 | 22.2 | 1900 | 22.1887 | -0.00018006 | -1.2335e-05 | 1.6744e-08 | -1.1781e-11 | 2.5068e-15 | 0.13205 | 0.00013565 | 2.3045e-08 | -1.0456e-10 | 5.7581e-14 | -1.0485e-17 | 3.38 | 5000 |  | 0.625 | 94 | 150 | 14 | 236 | 1 | 2.9221
| Oil Dynamics | 338 | 338-1150C | 750 | 1150 | 1450 | 0.551 | 22.2 | 1900 | 22.1887 | -0.00018006 | -1.2335e-05 | 1.6744e-08 | -1.1781e-11 | 2.5068e-15 | 0.13205 | 0.00013565 | 2.3045e-08 | -1.0456e-10 | 5.7581e-14 | -1.0485e-17 | 3.38 | 5000 |  | 0.625 | 94 | 150 | 13 | 235 | 1 | 28.2454
| Oil Dynamics | 338 | 338-1450 | 800 | 1450 | 2050 | 0.465 | 20.8 | 2800 | 20.7863 | -0.0049247 | 9.4551e-07 | -1.3021e-10 | -3.2178e-13 | 5.3532e-17 | 0.14604 | 0.00022063 | -2.2444e-07 | 2.1105e-10 | -8.9742e-14 | 1.3119e-17 | 3.38 | 5000 |  | 0.6875 | 125 | 200 | 14 | 186 | 1 | 2.9221
| Oil Dynamics | 338 | 338-1450C | 800 | 1450 | 2050 | 0.465 | 20.8 | 2800 | 20.7863 | -0.0049247 | 9.4551e-07 | -1.3021e-10 | -3.2178e-13 | 5.3532e-17 | 0.14604 | 0.00022063 | -2.2444e-07 | 2.1105e-10 | -8.9742e-14 | 1.3119e-17 | 3.38 | 5000 |  | 0.6875 | 125 | 200 | 13 | 185 | 1 | 28.2454
| Oil Dynamics | 338 | 338-1800 | 1200 | 1800 | 2250 | 0.57 | 20.2 | 2800 | 20.2214 | 0.0022391 | -1.3021e-05 | 9.2991e-09 | -2.8595e-12 | 2.774e-16 | 0.25501 | -3.3159e-05 | 1.2823e-07 | -1.3716e-10 | 6.1239e-14 | -9.8597e-18 | 3.38 | 5000 |  | 0.6875 | 125 | 200 | 7 | 114 | 1 | 2.7842
| Oil Dynamics | 338 | 338-1800C | 1200 | 1800 | 2250 | 0.57 | 20.2 | 2800 | 20.2214 | 0.0022391 | -1.3021e-05 | 9.2991e-09 | -2.8595e-12 | 2.774e-16 | 0.25501 | -3.3159e-05 | 1.2823e-07 | -1.3716e-10 | 6.1239e-14 | -9.8597e-18 | 3.38 | 5000 |  | 0.6875 | 125 | 200 | 6 | 113 | 1 | 25.3159
| Oil Dynamics | 400 | 400-KOMP | 250 | 3400 | 4750 | 0.596 | 29 | 5200 | 29.0154 | -0.00222 | -2.1221e-06 | 7.1502e-10 | -7.6417e-14 | -7.7587e-19 | 0.69949 | -1.6981e-05 | -5.4069e-08 | 2.8014e-11 | -4.3425e-15 | 1.5378e-19 | 4 | 5000 |  | 0.6875 | 125 | 200 | 2 | 20 | 2 | 48.8564
| Oil Dynamics | 400 | 400-350 | 240 | 370 | 490 | 0.519 | 24.7 | 690 | 24.7085 | -0.0036567 | 5.0562e-05 | -3.2471e-07 | 3.162e-10 | -6.8778e-14 | 0.070506 | 9.5514e-06 | 8.3234e-07 | -3.13e-09 | 4.8853e-12 | -2.8707e-15 | 4 | 5000 |  | 0.625 | 94 | 150 | 16 | 261 | 1 | 5.2963
| Oil Dynamics | 400 | 400-350C | 240 | 370 | 490 | 0.519 | 24.7 | 690 | 24.7085 | -0.0036567 | 5.0562e-05 | -3.2471e-07 | 3.162e-10 | -6.8778e-14 | 0.070506 | 9.5514e-06 | 8.3234e-07 | -3.13e-09 | 4.8853e-12 | -2.8707e-15 | 4 | 5000 |  | 0.625 | 94 | 150 | 15 | 260 | 1 | 21.9485
| Oil Dynamics | 400 | 400-550 | 370 | 550 | 700 | 0.541 | 34.6 | 1000 | 34.0369 | 0.007475 | -3.5812e-05 | 1.129e-07 | -2.5241e-10 | 1.3392e-13 | 0.13408 | 0.00014146 | 9.3936e-08 | -1.1025e-10 | -4.6564e-14 | 9.3745e-17 | 4 | 5000 |  | 0.6875 | 125 | 200 | 17 | 277 | 1 | 5.2963
| Oil Dynamics | 400 | 400-550C | 370 | 550 | 700 | 0.541 | 34.6 | 1000 | 34.0369 | 0.007475 | -3.5812e-05 | 1.129e-07 | -2.5241e-10 | 1.3392e-13 | 0.13408 | 0.00014146 | 9.3936e-08 | -1.1025e-10 | -4.6564e-14 | 9.3745e-17 | 4 | 5000 |  | 0.6875 | 125 | 200 | 16 | 276 | 1 | 21.9485
| Oil Dynamics | 400 | 400-1025 | 690 | 1025 | 1250 | 0.639 | 22.7 | 1660 | 32.734 | 0.01551 | -8.8306e-05 | 1.3242e-07 | -8.9862e-11 | 2.0749e-14 | 0.17408 | 0.00019224 | -6.8256e-08 | -1.3882e-10 | 1.4104e-13 | -3.3134e-17 | 4 | 5000 |  | 0.6875 | 125 | 200 | 7 | 124 | 1 | 5.7789
| Oil Dynamics | 400 | 400-1025C | 690 | 1025 | 1250 | 0.639 | 22.7 | 1660 | 32.734 | 0.01551 | -8.8306e-05 | 1.3242e-07 | -8.9862e-11 | 2.0749e-14 | 0.17408 | 0.00019224 | -6.8256e-08 | -1.3882e-10 | 1.4104e-13 | -3.3134e-17 | 4 | 5000 |  | 0.6875 | 125 | 200 | 6 | 123 | 1 | 26.2845
| Oil Dynamics | 400 | 400-1450 | 950 | 1450 | 2000 | 0.695 | 38.8 | 2900 | 38.8246 | 0.000611 | -1.99e-06 | -9.3708e-10 | 0 | 0 | 0.27231 | 9.3502e-05 | 7.1657e-08 | -1.8866e-11 | 0 | 0 | 4 | 5000 |  | 0.6875 | 125 | 200 | 7 | 114 | 1 | 5.6424
| Oil Dynamics | 400 | 400-1450C | 950 | 1450 | 2000 | 0.695 | 38.8 | 2900 | 38.8246 | 0.000611 | -1.99e-06 | -9.3708e-10 | 0 | 0 | 0.27231 | 9.3502e-05 | 7.1657e-08 | -1.8866e-11 | 0 | 0 | 4 | 5000 |  | 0.6875 | 125 | 200 | 6 | 113 | 1 | 24.8332
| Oil Dynamics | 400 | 400-2050 | 1300 | 2050 | 2660 | 0.691 | 29.4 | 3350 | 29.4002 | -0.0066673 | 4.401e-06 | -2.2304e-09 | 1.9199e-13 | 8.694e-18 | 0.33088 | -4.119e-05 | 9.5035e-08 | -1.8841e-11 | -7.6629e-15 | 1.661e-18 | 4 | 5000 |  | 0.6875 | 125 | 200 | 9 | 159 | 1 | 5.1822
| Oil Dynamics | 400 | 400-2050C | 1300 | 2050 | 2660 | 0.691 | 29.4 | 3350 | 29.4002 | -0.0066673 | 4.401e-06 | -2.2304e-09 | 1.9199e-13 | 8.694e-18 | 0.33088 | -4.119e-05 | 9.5035e-08 | -1.8841e-11 | -7.6629e-15 | 1.661e-18 | 4 | 5000 |  | 0.6875 | 125 | 200 | 8 | 158 | 1 | 25.5829
| Oil Dynamics | 400 | 400-2550 | 1650 | 2550 | 3200 | 0.695 | 32.8 | 4080 | 32.7661 | -0.00098225 | -4.4806e-06 | 2.2604e-09 | -4.5868e-13 | 1.7315e-17 | 0.40008 | 8.56e-05 | -2.6131e-08 | 1.4351e-11 | -3.0553e-15 | 1.0634e-19 | 4 | 5000 |  | 0.6875 | 125 | 200 | 6 | 124 | 1 | 5.3737
| Oil Dynamics | 400 | 400-2550C | 1650 | 2550 | 3200 | 0.695 | 32.8 | 4080 | 32.7661 | -0.00098225 | -4.4806e-06 | 2.2604e-09 | -4.5868e-13 | 1.7315e-17 | 0.40008 | 8.56e-05 | -2.6131e-08 | 1.4351e-11 | -3.0553e-15 | 1.0634e-19 | 4 | 5000 |  | 0.6875 | 125 | 200 | 6 | 124 | 1 | 26.8879
| Oil Dynamics | 400 | 400-3100 | 2000 | 3100 | 3900 | 0.668 | 32 | 4950 | 31.9913 | 0.00030269 | -2.3847e-06 | 3.9489e-10 | 4.9424e-15 | -8.6489e-18 | 0.50938 | -4.2316e-06 | 1.2316e-07 | -6.5805e-11 | 1.3537e-14 | -1.0301e-18 | 4 | 5000 |  | 0.875 | 250 | 410 | 6 | 111 | 1 | 7.746
| Oil Dynamics | 400 | 400-3100C | 2000 | 3100 | 3900 | 0.668 | 32 | 4950 | 31.9913 | 0.00030269 | -2.3847e-06 | 3.9489e-10 | 4.9424e-15 | -8.6489e-18 | 0.50938 | -4.2316e-06 | 1.2316e-07 | -6.5805e-11 | 1.3537e-14 | -1.0301e-18 | 4 | 5000 |  | 0.875 | 250 | 410 | 6 | 111 | 1 | 37.6766
| Oil Dynamics | 400 | 400-3600 | 2200 | 3600 | 4550 | 0.659 | 34.3 | 5750 | 34.3297 | -0.00218 | -1.9757e-07 | -1.4204e-10 | 3.2175e-14 | -3.7205e-18 | 0.53841 | 0.00011494 | 2.3204e-08 | -1.8259e-11 | 3.547e-15 | -2.891e-19 | 4 | 5000 |  | 0.875 | 250 | 410 | 4 | 73 | 1 | 4.375
| Oil Dynamics | 400 | 400-3600C | 2200 | 3600 | 4550 | 0.659 | 34.3 | 5750 | 34.3297 | -0.00218 | -1.9757e-07 | -1.4204e-10 | 3.2175e-14 | -3.7205e-18 | 0.53841 | 0.00011494 | 2.3204e-08 | -1.8259e-11 | 3.547e-15 | -2.891e-19 | 4 | 5000 |  | 0.875 | 250 | 410 | 4 | 73 | 1 | 50.6588
| Oil Dynamics | 400 | 400-4700 | 3200 | 4700 | 5600 | 0.666 | 34 | 6900 | 34.0477 | -0.0058213 | 2.0435e-06 | -1.8714e-10 | -2.5231e-14 | 1.7864e-18 | 0.79632 | 0.00016092 | -6.3871e-08 | 2.3954e-11 | -3.3465e-15 | 1.1321e-19 | 4 | 5000 |  | 0.875 | 250 | 410 | 4 | 67 | 1 | 7.3063
| Oil Dynamics | 400 | 400-4700C | 3200 | 4700 | 5600 | 0.666 | 34 | 6900 | 34.0477 | -0.0058213 | 2.0435e-06 | -1.8714e-10 | -2.5231e-14 | 1.7864e-18 | 0.79632 | 0.00016092 | -6.3871e-08 | 2.3954e-11 | -3.3465e-15 | 1.1321e-19 | 4 | 5000 |  | 0.875 | 250 | 410 | 3 | 67 | 1 | 48.8564
| Oil Dynamics | 400 | 400-5600 | 3800 | 5600 | 6900 | 0.668 | 33 | 8600 | 33.033 | -0.0034714 | 7.0092e-07 | -2.997e-11 | -4.8333e-15 | -1.7804e-19 | 0.80161 | 1.1331e-05 | 7.1372e-08 | -1.6743e-11 | 1.9888e-15 | -1.0975e-19 | 4 | 5000 |  | 0.875 | 250 | 410 | 4 | 67 | 1 | 7.3063
| Oil Dynamics | 400 | 400-5600C | 3800 | 5600 | 6900 | 0.668 | 33 | 8600 | 33.033 | -0.0034714 | 7.0092e-07 | -2.997e-11 | -4.8333e-15 | -1.7804e-19 | 0.80161 | 1.1331e-05 | 7.1372e-08 | -1.6743e-11 | 1.9888e-15 | -1.0975e-19 | 4 | 5000 |  | 0.875 | 250 | 410 | 3 | 67 | 1 | 48.8564
| Oil Dynamics | 538 | 538-KOMP | 500 | 7600 | 10000 | 0.497 | 49.4 | 11000 | 49.3585 | -0.00020629 | -1.2785e-06 | 1.1793e-10 | 3.5273e-15 | -6.287e-19 | 2.8245 | -0.00025614 | 1.1079e-07 | -2.419e-11 | 2.3611e-15 | -8.5115e-20 | 5.38 | 5000 |  | 0.875 | 250 | 410 | 2 | 20 | 2 | 50.2568
| Oil Dynamics | 538 | 538-1900 | 1250 | 1900 | 2550 | 0.638 | 74.6 | 3000 | 74.5889 | -0.0041086 | 1.3832e-05 | -2.4716e-08 | 1.2364e-11 | -2.114e-15 | 0.94923 | 9.7755e-05 | -9.5366e-08 | 1.5966e-10 | -6.5539e-14 | 7.8173e-18 | 5.38 | 5000 |  | 0.875 | 250 | 410 | 15 | 227 | 1 | 16.5886
| Oil Dynamics | 538 | 538-1900C | 1250 | 1900 | 2550 | 0.638 | 74.6 | 3000 | 74.5889 | -0.0041086 | 1.3832e-05 | -2.4716e-08 | 1.2364e-11 | -2.114e-15 | 0.94923 | 9.7755e-05 | -9.5366e-08 | 1.5966e-10 | -6.5539e-14 | 7.8173e-18 | 5.38 | 5000 |  | 0.875 | 250 | 410 | 14 | 226 | 1 | 73.957
| Oil Dynamics | 538 | 538-2400 | 1650 | 2400 | 2880 | 0.64 | 60.5 | 3500 | 60.5264 | 1.4795e-06 | -1.3097e-05 | 1.4273e-08 | -6.0665e-12 | 7.6318e-16 | 0.73329 | 0.00017732 | -2.1964e-07 | 4.2326e-10 | -2.0824e-13 | 2.9127e-17 | 5.38 | 5000 |  | 0.875 | 250 | 410 | 14 | 206 | 1 | 14.0557
| Oil Dynamics | 538 | 538-2400C | 1650 | 2400 | 2880 | 0.64 | 60.5 | 3500 | 60.5264 | 1.4795e-06 | -1.3097e-05 | 1.4273e-08 | -6.0665e-12 | 7.6318e-16 | 0.73329 | 0.00017732 | -2.1964e-07 | 4.2326e-10 | -2.0824e-13 | 2.9127e-17 | 5.38 | 5000 |  | 0.875 | 250 | 410 | 13 | 205 | 1 | 43.9661
| Oil Dynamics | 538 | 538-3000 | 2150 | 3000 | 3870 | 0.677 | 62.2 | 5300 | 57.5397 | 0.0055578 | 3.4387e-07 | -1.7586e-09 | 3.5362e-13 | -2.6594e-17 | 1.112 | 0.00031978 | -3.0468e-08 | -2.2232e-11 | 8.587e-15 | -8.1753e-19 | 5.38 | 5000 |  | 0.875 | 250 | 410 | 11 | 163 | 1 | 17.3977
| Oil Dynamics | 538 | 538-3000C | 2150 | 3000 | 3870 | 0.677 | 62.2 | 5300 | 57.5397 | 0.0055578 | 3.4387e-07 | -1.7586e-09 | 3.5362e-13 | -2.6594e-17 | 1.112 | 0.00031978 | -3.0468e-08 | -2.2232e-11 | 8.587e-15 | -8.1753e-19 | 5.38 | 5000 |  | 0.875 | 250 | 410 | 10 | 163 | 1 | 77.4911
| Oil Dynamics | 538 | 538-3650 | 2100 | 3650 | 5000 | 0.672 | 75.5 | 6800 | 73.3431 | 0.0062237 | -5.1075e-06 | 1.3079e-09 | -1.9951e-13 | 9.4987e-18 | 0.90889 | 0.00054616 | -6.1248e-08 | 1.9234e-11 | -3.6437e-15 | 1.8098e-19 | 5.38 | 5000 |  | 0.875 | 250 | 410 | 8 | 114 | 1 | 16.0759
| Oil Dynamics | 538 | 538-3650C | 2100 | 3650 | 5000 | 0.672 | 75.5 | 6800 | 73.3431 | 0.0062237 | -5.1075e-06 | 1.3079e-09 | -1.9951e-13 | 9.4987e-18 | 0.90889 | 0.00054616 | -6.1248e-08 | 1.9234e-11 | -3.6437e-15 | 1.8098e-19 | 5.38 | 5000 |  | 0.875 | 250 | 410 | 7 | 114 | 1 | 19.0621
| Oil Dynamics | 538 | 538-5450 | 3500 | 5450 | 7100 | 0.712 | 74 | 9400 | 74.0005 | -0.0094417 | 1.9164e-06 | -2.5343e-10 | 7.2064e-15 | 0 | 1.8423 | -3.592e-05 | 7.4089e-08 | -9.9704e-12 | 3.2827e-16 | 0 | 5.38 | 5000 |  | 1 | 376 | 600 | 6 | 90 | 1 | 15.3205
| Oil Dynamics | 538 | 538-5450C | 3500 | 5450 | 7100 | 0.712 | 74 | 9400 | 74.0005 | -0.0094417 | 1.9164e-06 | -2.5343e-10 | 7.2064e-15 | 0 | 1.8423 | -3.592e-05 | 7.4089e-08 | -9.9704e-12 | 3.2827e-16 | 0 | 5.38 | 5000 |  | 1 | 376 | 600 | 5 | 89 | 1 | 73.4455
| Oil Dynamics | 538 | 538-7350 | 4800 | 7350 | 8900 | 0.725 | 77.1 | 10700 | 77.112 | -0.0033412 | 3.4908e-07 | -6.1589e-11 | 4.8466e-16 | -8.1975e-20 | 2.6449 | 0.00022128 | -9.1707e-08 | 3.7576e-11 | -5.525e-15 | 2.5e-19 | 5.38 | 5000 |  | 1 | 376 | 600 | 4 | 72 | 1 | 16.5978
| Oil Dynamics | 538 | 538-7350C | 4800 | 7350 | 8900 | 0.725 | 77.1 | 10700 | 77.112 | -0.0033412 | 3.4908e-07 | -6.1589e-11 | 4.8466e-16 | -8.1975e-20 | 2.6449 | 0.00022128 | -9.1707e-08 | 3.7576e-11 | -5.525e-15 | 2.5e-19 | 5.38 | 5000 |  | 1 | 376 | 600 | 4 | 71 | 1 | 98.1789
| Oil Dynamics | 538 | 538-8150 | 5700 | 8150 | 10000 | 0.732 | 75.5 | 13000 | 75.5193 | -0.0027452 | 1.8814e-07 | -6.0016e-11 | 2.2023e-15 | 0 | 3.1561 | 0.00024096 | -2.216e-08 | -1.0442e-12 | 9.7259e-17 | 0 | 5.38 | 5000 |  | 1 | 376 | 600 | 4 | 72 | 1 | 16.5978
| Oil Dynamics | 538 | 538-8150C | 5700 | 8150 | 10000 | 0.732 | 75.5 | 13000 | 75.5193 | -0.0027452 | 1.8814e-07 | -6.0016e-11 | 2.2023e-15 | 0 | 3.1561 | 0.00024096 | -2.216e-08 | -1.0442e-12 | 9.7259e-17 | 0 | 5.38 | 5000 |  | 1 | 376 | 600 | 4 | 71 | 1 | 98.1789
| Oil Dynamics | 538 | 538-9350 | 6200 | 9350 | 12250 | 0.76 | 73.5 | 16000 | 73.4986 | -0.00033592 | -8.687e-08 | -4.6158e-11 | 4.2161e-15 | -1.2398e-19 | 3.3142 | 0.0003351 | -5.2298e-08 | 4.8796e-12 | -2.2225e-16 | 3.0061e-21 | 5.38 | 5000 |  | 0.875 | 250 | 410 | 4 | 66 | 1 | 20.3158
| Oil Dynamics | 538 | 538-9350C | 6200 | 9350 | 12250 | 0.76 | 73.5 | 16000 | 73.4986 | -0.00033592 | -8.687e-08 | -4.6158e-11 | 4.2161e-15 | -1.2398e-19 | 3.3142 | 0.0003351 | -5.2298e-08 | 4.8796e-12 | -2.2225e-16 | 3.0061e-21 | 5.38 | 5000 |  | 0.875 | 250 | 410 | 3 | 66 | 1 | 50.2568
| Oil Dynamics | 562 | 562-11000 | 7000 | 11000 | 14000 | 0.711 | 67.6 | 18500 | 67.6185 | -0.00058562 | -6.2114e-10 | -7.7997e-12 | -5.368e-17 | 0 | 3.5527 | -7.7697e-05 | 8.5156e-08 | -7.884e-12 | 2.1647e-16 | 0 | 5.62 | 4500 |  | 1-3/16 | 637 | 1019 | 2 | 50 | 1 | 124.49
| Oil Dynamics | 562 | 562-15500 | 10500 | 15500 | 20000 | 0.706 | 66 | 24900 | 65.9716 | -0.0063787 | 1.374e-06 | -1.2063e-10 | 4.551e-15 | -6.7423e-20 | 5.111 | 0.00041265 | -5.0343e-08 | 4.819e-12 | -2.0717e-16 | 3.0555e-21 | 5.62 | 4500 |  | 1-3/16 | 637 | 1019 | 2 | 49 | 1 | 124.49
| Oil Dynamics | 562 | 562-20000 | 13000 | 20000 | 24500 | 0.744 | 63.1 | 28500 | 63.141 | -0.002532 | 4.0403e-07 | -2.6249e-11 | 9.4977e-16 | -1.7831e-20 | 5.7177 | -4.8036e-05 | 4.15e-08 | -1.7477e-12 | 4.1973e-17 | -7.5617e-22 | 5.62 | 4500 |  | 1-3/16 | 637 | 1019 | 2 | 48 | 1 | 59.2019
| Oil Dynamics | 562 | 562-26000 | 14000 | 26000 | 32000 | 0.719 | 60.6 | 35000 | 60.6402 | -0.00062728 | 3.1519e-08 | -6.7426e-12 | 4.1493e-16 | -7.7352e-21 | 4.8892 | -9.6824e-05 | 8.607e-08 | -7.7426e-12 | 3.0278e-16 | -4.2846e-21 | 5.62 | 4500 |  | 1-3/16 | 637 | 1019 | 2 | 47 | 1 | 59.2019
| Oil Dynamics | 675 | 675-7000 | 4400 | 7000 | 9000 | 0.73 | 113.6 | 11750 | 113.628 | -0.0060965 | 2.8716e-06 | -7.0623e-10 | 6.7376e-14 | -2.5756e-18 | 3.205 | 0.00057238 | -4.924e-08 | 9.0826e-12 | -9.3086e-16 | 3.0864e-20 | 6.75 | 3000 |  | 1-3/16 | 637 | 1019 | 4 | 75 | 1 | 170.4919
| Oil Dynamics | 675 | 675-7600 | 4500 | 7600 | 11000 | 0.738 | 112.2 | 14000 | 112.18 | -0.0052012 | 3.0215e-06 | -6.6459e-10 | 5.4047e-14 | -1.6396e-18 | 4.1814 | 4.8475e-05 | 9.7416e-08 | -8.0672e-12 | 1.5471e-16 | -6.9127e-22 | 6.75 | 3000 |  | 1-3/16 | 637 | 1019 | 3 | 49 | 1 | 170.4919
| Oil Dynamics | 675 | 675-11000 | 6000 | 11000 | 14000 | 0.778 | 103.4 | 17000 | 103.411 | -0.0034765 | 1.9446e-06 | -3.7122e-10 | 2.5458e-14 | -6.3974e-19 | 4.6961 | -0.00075171 | 3.8102e-07 | -4.6503e-11 | 2.3554e-15 | -4.479e-20 | 6.75 | 3000 |  | 1-3/16 | 637 | 1019 | 2 | 49 | 1 | 156.9409
| Oil Dynamics | 675 | 675-12000 | 6600 | 11750 | 15500 | 0.752 | 112.4 | 20000 | 112.359 | 0.0059767 | -1.7085e-06 | 1.3131e-10 | -3.7434e-15 | 0 | 5.0546 | 0.00048088 | -1.6077e-08 | 1.7029e-12 | -5.728e-17 | 0 | 6.75 | 3000 |  | 1-3/16 | 637 | 1019 | 2 | 44 | 1 | 133.4292
| Oil Dynamics | 675 | 675-12500 | 6600 | 11750 | 15500 | 0.752 | 112.4 | 20000 | 112.359 | 0.0059767 | -1.7085e-06 | 1.3131e-10 | -3.7434e-15 | 0 | 5.0546 | 0.00048088 | -1.6077e-08 | 1.7029e-12 | -5.728e-17 | 0 | 6.75 | 3000 |  | 1-3/16 | 637 | 1019 | 2 | 44 | 1 | 133.4292
| Oil Dynamics | 675 | 675-17000 | 11000 | 17000 | 21500 | 0.75 | 100.4 | 25500 | 100.384 | -0.0061421 | 1.1573e-06 | -1.1184e-10 | 4.7222e-15 | -7.709e-20 | 7.5296 | -0.00014103 | 7.9073e-08 | -6.4841e-12 | 2.4215e-16 | -3.7792e-21 | 6.75 | 3000 |  | 1-3/16 | 637 | 1019 | 3 | 49 | 1 | 115.7603
| Oil Dynamics | 675 | 675-19000 | 12800 | 19000 | 24000 | 0.761 | 108.1 | 29500 | 108.066 | 0.0020947 | -6.148e-07 | 3.4212e-11 | -6.7005e-16 | 0 | 10.3812 | 0.00030676 | -4.4263e-08 | 3.3242e-12 | -7.3542e-17 | 0 | 6.75 | 3000 |  | 1-3/16 | 637 | 1019 | 2 | 44 | 1 | 115.7603
| Oil Dynamics | 675 | 675-30000 | 21000 | 30000 | 36000 | 0.749 | 92.5 | 42000 | 92.4851 | -0.0035869 | 4.1865e-07 | -1.9207e-11 | 4.1553e-16 | -4.1978e-21 | 10.6326 | -0.00044179 | 1.3515e-07 | -7.3135e-12 | 1.7469e-16 | -1.6534e-21 | 6.75 | 3000 |  | 1-3/16 | 637 | 1019 | 2 | 37 | 1 | 109.4705
| Oil Dynamics | 675 | 675-36000 | 26500 | 36000 | 43200 | 0.762 | 86.7 | 52000 | 86.7168 | -0.0015049 | 7.7464e-08 | -1.4421e-13 | -2.6643e-17 | 0 | 13.5422 | -4.2241e-05 | 3.7242e-08 | -9.1649e-13 | 6.4044e-18 | 0 | 6.75 | 3000 |  | 1-3/16 | 637 | 1019 | 2 | 37 | 1 | 100.3878
| Oil Dynamics | 875 | 875-21000 | 12800 | 21000 | 27500 | 0.761 | 131.8 | 36000 | 131.771 | -0.0023049 | 2.303e-07 | -1.2989e-11 | 1.5531e-16 | 0 | 12.7 | -0.00029799 | 8.3477e-08 | -3.4021e-12 | 3.8579e-17 | 0 | 8.75 | 2500 |  | 1-3/8 | 760 | 1216 | 2 | 26 | 1 | 546.7792
| Oil Dynamics | 875 | 875-24000 | 19000 | 28000 | 35700 | 0.756 | 161 | 42500 | 161.064 | -0.0032663 | 1.6006e-07 | -4.0046e-12 | 0 | 0 | 20.6995 | -0.00016679 | 4.4391e-08 | -9.8663e-13 | 0 | 0 | 8.75 | 2500 |  | 1-1/2 | 1000 | 1600 | 2 | 26 | 1 | 481.9625
| Oil Dynamics | 875 | 875-28000 | 19000 | 28000 | 35700 | 0.756 | 161 | 42500 | 161.064 | -0.0032663 | 1.6006e-07 | -4.0046e-12 | 0 | 0 | 20.6995 | -0.00016679 | 4.4391e-08 | -9.8663e-13 | 0 | 0 | 8.75 | 2500 |  | 1-1/2 | 1000 | 1600 | 2 | 26 | 1 | 481.9625
| Oil Dynamics | 875 | 875-34000 | 23700 | 34000 | 41350 | 0.75 | 166.6 | 51000 | 166.611 | -0.0001575 | -1.9609e-07 | 6.9262e-12 | -8.323e-17 | 0 | 27.3332 | 9.8881e-05 | -8.4902e-10 | 1.35e-13 | -2.3673e-18 | 0 | 8.75 | 2500 |  | 1-1/2 | 1000 | 1600 | 3 | 30 | 1 | 481.9625
Note on AH2: Required for some Reda pump
Note on X3: Standard housing burst pressure.
Note on Y3: High strength housing burst pressure
Note on AA3: Standard shaft power limit.
Note on AB3: High strength shaft power limit.
Note on AC3: Minimum stage number in a single house.
Note on AD3: Maximum stage number in the largest housing.
Note on AE3: Minimum stage increase number.
Note on AF3: Maximum thrust limit at no flow per stage.
Note on AG3: Enter 1 for Obsolete

## OD GmbH
|  | Reference stage | [17 empty] | Thrust Coefficients | [5 empty] | NPSHr |  |  |  | Viscosity VOLUME correction factor | [5 empty] | Viscosity HEAD correction factor | [5 empty] | Viscosity BHP correction factor | [5 empty] | Housing or bowl |  |  | Shaft (@3500rpm) |  |  | Stages |  |  |  | PUMP TEST BENCH DATA
| Premier | Supplier | Name | OD GmbH | min | BEP | max | h0 | h1 | h2 | h3 | h4 | h5 | p0 | p1 | p2 | p3 | p4 | p5 | CT1 | CT2 | CT3 | CT4 | CT5 | CT6 | NPSH0 | NPSH1 | NPSH2 | NPSH3 | Kq1 | Kq2 | Kq3 | Kq4 | Kq5 | Kq6 | Kh1 | Kh2 | Kh3 | Kh4 | Kh5 | Kh6 | Kp1 | Kp2 | Kp3 | Kp4 | Kp5 | Kp6 | Pump OD | Standard Burst | High Burst | Shaft OD | Standard HP | High HP | Min Stages | Max Stages | Stage Increase | Max Thrust | BRAND | STAGE | NUM_STAGES | TDH0 | BHP0 | BPDMIN | TDHMIN | BHPMIN | BPDBEP | TDHBEP | BHPBP | BPDMAX | TDHMAX | BHPMAX | CH1 | CH2 | CH3 | CH4 | CH5 | CH6 | CP1 | CP2 | CP3 | CP4 | CP5 | CP6 | CT1 | CT2 | CT3 | CT4 | CT5 | CT6 | FLOWLENGTH | HEADLENGTH | THRUSTLENGTH | HPLENGTH | EFFLENGTH | FLOWTICK | HEADTICK | THRUSTTICK | HPTICK | EFFTICK | PER_STAGE | Kp | Kh | Kq | FLOWMIN | FLOWMINPERC | FLOWMAX | FLOWMAXPERC | FLOW POINTS
Series | Stage | [6 empty] | 0 | 1 | 2 | 3 | 4 | 5 | 0 | 1 | 2 | 3 | 4 | 5 | 0 | 0 | 0 | 0 | 0 | 0 | 0 | 0 | 0 | 0 | 0 | 0 | 0 | 0 | 0 | 0 | 0 | 0 | 0 | 0 | 0 | 0 | 0 | 0 | 0 | 0 | 0 | 0 | in | psi | psi | in | HP | HP |  |  |  | lbf
338 | SD550 | Centrilift | DC550 (?) | 338-550 | 340 | 550 | 700 | 22.6563 | 0.022123 | -0.00018186 | 4.9897e-07 | -6.6674e-10 | 2.989e-13 | 0.12247 | 0.00026823 | -3.0177e-06 | 1.1e-08 | -1.5439e-11 | 7.2908e-15 | 2.9481 | 0.00070403 | -1.1551e-05 | 2.6675e-08 | -3.1185e-11 | 1.1489e-14 | 10 | 0 | 0 | 0 | 0.99288 | -0.0031239 | 1.8142e-06 | 5.5367e-08 | -1.6356e-10 | 0 | 0.96246 | -0.0024444 | 8.8767e-06 | -6.211e-09 | -3.3433e-11 | 0 | 1.0131 | 0.0078818 | -4.5105e-05 | 1.9806e-07 | 7.6241e-11 | 0 | 3.38 | 5000 |  | 0.625 | 94 | 150 | 17 | 286 | 1 | 2.9481 | OIL DYNAMICS | 338-550 | 100 | 22.6563 | 0.12247 | 440 | 19.6262 | 0.13488 | 550 | 16.8599 | 0.1415 | 660 | 12.4112 | 0.1311 | 22.6563 | 0.022123 | -0.00018186 | 4.9897e-07 | -6.6674e-10 | 2.989e-13 | 0.12247 | 0.00026823 | -3.0177e-06 | 1.1e-08 | -1.5439e-11 | 7.2908e-15 | 0 | 0 | 0 | 0 | 0 | 0 | 800 | 22 | 22 | 0.18 | 40 | 100 | 2 | 2 | 0.02 | 10 | 1 | 1 | 1 | 1 | 440 | 5 | 660 | 5 | 850 | 760 | 660 | 600 | 550 | 500 | 440 | 310 | 180 | 0
338 | SD550 | Centrilift | DC550 (?) | 338-550C | 340 | 550 | 700 | 22.6563 | 0.022123 | -0.00018186 | 4.9897e-07 | -6.6674e-10 | 2.989e-13 | 0.12247 | 0.00026823 | -3.0177e-06 | 1.1e-08 | -1.5439e-11 | 7.2908e-15 | 24.7294 | -0.019506 | -4.6704e-06 | 1.2268e-08 | -1.7391e-11 | -6.2217e-15 | 10 | 0 | 0 | 0 | 0.99288 | -0.0031239 | 1.8142e-06 | 5.5367e-08 | -1.6356e-10 | 0 | 0.96246 | -0.0024444 | 8.8767e-06 | -6.211e-09 | -3.3433e-11 | 0 | 1.0131 | 0.0078818 | -4.5105e-05 | 1.9806e-07 | 7.6241e-11 | 0 | 3.38 | 5000 |  | 0.625 | 94 | 150 | 16 | 285 | 1 | 24.7294 | OIL DYNAMICS | 338-550C | 100 | 22.6563 | 0.12247 | 440 | 19.6262 | 0.13488 | 550 | 16.8599 | 0.1415 | 660 | 12.4112 | 0.1311 | 22.6563 | 0.022123 | -0.00018186 | 4.9897e-07 | -6.6674e-10 | 2.989e-13 | 0.12247 | 0.00026823 | -3.0177e-06 | 1.1e-08 | -1.5439e-11 | 7.2908e-15 | 0 | 0 | 0 | 0 | 0 | 0 | 800 | 22 | 22 | 0.18 | 40 | 100 | 2 | 2 | 0.02 | 10 | 1 | 1 | 1 | 1 | 440 | 5 | 660 | 5 | 850 | 760 | 660 | 600 | 550 | 500 | 440 | 310 | 180 | 0
338 | SD500 | (?) | (?) | 338-660 | 440 | 660 | 820 | 26.3597 | -0.0013855 | -6.7144e-05 | 1.8007e-07 | -2.1111e-10 | 7.6884e-14 | 0.10311 | 1.9901e-06 | 4.1768e-07 | -7.2161e-10 | 4.1093e-13 | -6.7309e-17 | 2.9481 | 0.00070403 | -1.1551e-05 | 2.6675e-08 | -3.1185e-11 | 1.1489e-14 | 10 | 0 | 0 | 0 | 0.99288 | -0.0031239 | 1.8142e-06 | 5.5367e-08 | -1.6356e-10 | 0 | 0.96246 | -0.0024444 | 8.8767e-06 | -6.211e-09 | -3.3433e-11 | 0 | 1.0131 | 0.0078818 | -4.5105e-05 | 1.9806e-07 | 7.6241e-11 | 0 | 3.38 | 5000 |  | 0.6875 | 125 | 200 | 10 | 176 | 1 | 2.9481 | OIL DYNAMICS | 338-660 | 100 | 26.3597 | 0.10311 | 528 | 20.1623 | 0.14356 | 660 | 17.5365 | 0.14845 | 792 | 13.4962 | 0.1489 | 26.3597 | -0.0013855 | -6.7144e-05 | 1.8007e-07 | -2.1111e-10 | 7.6884e-14 | 0.10311 | 1.9901e-06 | 4.1768e-07 | -7.2161e-10 | 4.1093e-13 | -6.7309e-17 | 0 | 0 | 0 | 0 | 0 | 0 | 1000 | 26 | 26 | 0.2 | 50 | 100 | 2 | 2 | 0.02 | 5 | 1 | 1 | 1 | 1 | 528 | 5 | 792 | 5 | 1060 | 920 | 792 | 730 | 660 | 600 | 528 | 360 | 180 | 0
338 | SD500 | (?) | (?) | 338-660C | 440 | 660 | 820 | 26.3597 | -0.0013855 | -6.7144e-05 | 1.8007e-07 | -2.1111e-10 | 7.6884e-14 | 0.10311 | 1.9901e-06 | 4.1768e-07 | -7.2161e-10 | 4.1093e-13 | -6.7309e-17 | 24.7294 | -0.019506 | -4.6704e-06 | 1.2268e-08 | -1.7391e-11 | -6.2217e-15 | 10 | 0 | 0 | 0 | 0.99288 | -0.0031239 | 1.8142e-06 | 5.5367e-08 | -1.6356e-10 | 0 | 0.96246 | -0.0024444 | 8.8767e-06 | -6.211e-09 | -3.3433e-11 | 0 | 1.0131 | 0.0078818 | -4.5105e-05 | 1.9806e-07 | 7.6241e-11 | 0 | 3.38 | 5000 |  | 0.6875 | 125 | 200 | 9 | 175 | 1 | 24.7294 | OIL DYNAMICS | 338-660C | 100 | 26.3597 | 0.10311 | 528 | 20.1623 | 0.14356 | 660 | 17.5365 | 0.14845 | 792 | 13.4962 | 0.1489 | 26.3597 | -0.0013855 | -6.7144e-05 | 1.8007e-07 | -2.1111e-10 | 7.6884e-14 | 0.10311 | 1.9901e-06 | 4.1768e-07 | -7.2161e-10 | 4.1093e-13 | -6.7309e-17 | 0 | 0 | 0 | 0 | 0 | 0 | 1000 | 26 | 26 | 0.2 | 50 | 100 | 2 | 2 | 0.02 | 5 | 1 | 1 | 1 | 1 | 528 | 5 | 792 | 5 | 1060 | 920 | 792 | 730 | 660 | 600 | 528 | 360 | 180 | 0
338 | SD900 | (?) | (?) | 338-950 | 660 | 950 | 1200 | 21.7134 | -0.0071733 | 4.1904e-06 | -5.981e-09 | 8.6394e-15 | -3.0266e-18 | 0.11941 | 0.00015477 | -1.0311e-07 | 3.41e-13 | 9.3955e-15 | -2.6991e-18 | 2.7227 | -0.00049752 | 3.9773e-07 | -7.656e-10 | 6.4988e-14 | 2.936e-18 | 12 | 0 | 0 | 0 | 1.0026 | -0.0027151 | 1.7778e-05 | -1.2838e-07 | 2.9934e-10 | 0 | 0.9612 | -0.001399 | -2.6544e-06 | 6.0247e-08 | -1.9496e-10 | 0 | 1.1629 | 0.0076085 | -3.6274e-05 | 7.2385e-09 | 7.2308e-10 | 0 | 3.38 | 5000 |  | 0.625 | 94 | 150 | 17 | 286 | 1 | 2.7227 | OIL DYNAMICS | 338-950 | 100 | 21.7134 | 0.11941 | 760 | 16.0587 | 0.18009 | 950 | 13.5573 | 0.17925 | 1140 | 10.1293 | 0.17303 | 21.7134 | -0.0071733 | 4.1904e-06 | -5.981e-09 | 8.6394e-15 | -3.0266e-18 | 0.11941 | 0.00015477 | -1.0311e-07 | 3.41e-13 | 9.3955e-15 | -2.6991e-18 | 0 | 0 | 0 | 0 | 0 | 0 | 1400 | 20 | 20 | 0.21 | 50 | 200 | 2 | 2 | 0.03 | 5 | 1 | 1 | 1 | 1 | 760 | 5 | 1140 | 5 | 1500 | 1300 | 1140 | 1050 | 950 | 860 | 760 | 510 | 250 | 0
338 | SD900 | (?) | (?) | 338-950C | 660 | 950 | 1200 | 21.7134 | -0.0071733 | 4.1904e-06 | -5.981e-09 | 8.6394e-15 | -3.0266e-18 | 0.11941 | 0.00015477 | -1.0311e-07 | 3.41e-13 | 9.3955e-15 | -2.6991e-18 | 28.2454 | -0.0072171 | -1.8221e-05 | 2.3845e-08 | -1.1902e-11 | 1.2933e-15 | 12 | 0 | 0 | 0 | 1.0026 | -0.0027151 | 1.7778e-05 | -1.2838e-07 | 2.9934e-10 | 0 | 0.9612 | -0.001399 | -2.6544e-06 | 6.0247e-08 | -1.9496e-10 | 0 | 1.1629 | 0.0076085 | -3.6274e-05 | 7.2385e-09 | 7.2308e-10 | 0 | 3.38 | 5000 |  | 0.625 | 94 | 150 | 16 | 285 | 1 | 28.2454 | OIL DYNAMICS | 338-950C | 100 | 21.7134 | 0.11941 | 760 | 16.0587 | 0.18009 | 950 | 13.5573 | 0.17925 | 1140 | 10.1293 | 0.17303 | 21.7134 | -0.0071733 | 4.1904e-06 | -5.981e-09 | 8.6394e-15 | -3.0266e-18 | 0.11941 | 0.00015477 | -1.0311e-07 | 3.41e-13 | 9.3955e-15 | -2.6991e-18 | 0 | 0 | 0 | 0 | 0 | 0 | 1400 | 20 | 20 | 0.21 | 50 | 200 | 2 | 2 | 0.03 | 5 | 1 | 1 | 1 | 1 | 760 | 5 | 1140 | 5 | 1500 | 1300 | 1140 | 1050 | 950 | 860 | 760 | 510 | 250 | 0
338 | SD1200 | Centrilift | DC1250 (?) | 338-1150 | 750 | 1150 | 1450 | 22.1887 | -0.00018006 | -1.2335e-05 | 1.6744e-08 | -1.1781e-11 | 2.5068e-15 | 0.13205 | 0.00013565 | 2.3045e-08 | -1.0456e-10 | 5.7581e-14 | -1.0485e-17 | 2.9221 | -0.0010436 | 3.633e-06 | -5.1059e-09 | 2.3994e-12 | -3.9354e-16 | 12 | 0 | 0 | 0 | 0.99994 | -0.0020505 | 2.4827e-06 | 6.4898e-09 | -2.4867e-11 | 0 | 0.96598 | -0.0017035 | 9.3997e-06 | -5.2371e-08 | 1.1589e-10 | 0 | 1.1285 | 0.0074999 | -4.6229e-05 | 1.9816e-07 | -2.6013e-10 | 0 | 3.38 | 5000 |  | 0.625 | 94 | 150 | 14 | 236 | 1 | 2.9221 | OIL DYNAMICS | 338-1150 | 100 | 22.1887 | 0.13205 | 920 | 17.8339 | 0.22927 | 1150 | 15.5722 | 0.23912 | 1380 | 12.2755 | 0.24469 | 22.1887 | -0.00018006 | -1.2335e-05 | 1.6744e-08 | -1.1781e-11 | 2.5068e-15 | 0.13205 | 0.00013565 | 2.3045e-08 | -1.0456e-10 | 5.7581e-14 | -1.0485e-17 | 0 | 0 | 0 | 0 | 0 | 0 | 1800 | 22 | 22 | 0.25 | 55 | 200 | 2 | 2 | 0.05 | 5 | 1 | 1 | 1 | 1 | 920 | 4 | 1380 | 4 | 1900 | 1650 | 1380 | 1260 | 1150 | 1040 | 920 | 600 | 300 | 0
338 | SD1200 | Centrilift | DC1250 (?) | 338-1150C | 750 | 1150 | 1450 | 22.1887 | -0.00018006 | -1.2335e-05 | 1.6744e-08 | -1.1781e-11 | 2.5068e-15 | 0.13205 | 0.00013565 | 2.3045e-08 | -1.0456e-10 | 5.7581e-14 | -1.0485e-17 | 28.2454 | -0.0072171 | -1.8221e-05 | 2.3845e-08 | -1.1902e-11 | 1.2933e-15 | 12 | 0 | 0 | 0 | 0.99994 | -0.0020505 | 2.4827e-06 | 6.4898e-09 | -2.4867e-11 | 0 | 0.96598 | -0.0017035 | 9.3997e-06 | -5.2371e-08 | 1.1589e-10 | 0 | 1.1285 | 0.0074999 | -4.6229e-05 | 1.9816e-07 | -2.6013e-10 | 0 | 3.38 | 5000 |  | 0.625 | 94 | 150 | 13 | 235 | 1 | 28.2454 | OIL DYNAMICS | 338-1150C | 100 | 22.1887 | 0.13205 | 920 | 17.8339 | 0.22927 | 1150 | 15.5722 | 0.23912 | 1380 | 12.2755 | 0.24469 | 22.1887 | -0.00018006 | -1.2335e-05 | 1.6744e-08 | -1.1781e-11 | 2.5068e-15 | 0.13205 | 0.00013565 | 2.3045e-08 | -1.0456e-10 | 5.7581e-14 | -1.0485e-17 | 0 | 0 | 0 | 0 | 0 | 0 | 1800 | 22 | 22 | 0.25 | 55 | 200 | 2 | 2 | 0.05 | 5 | 1 | 1 | 1 | 1 | 920 | 4 | 1380 | 4 | 1900 | 1650 | 1380 | 1260 | 1150 | 1040 | 920 | 600 | 300 | 0
338 | SD1500 | GE / WG | TA1500 | 338-1450 | 800 | 1450 | 2050 | 20.7863 | -0.0049247 | 9.4551e-07 | -1.3021e-10 | -3.2178e-13 | 5.3532e-17 | 0.14604 | 0.00022063 | -2.2444e-07 | 2.1105e-10 | -8.9742e-14 | 1.3119e-17 | 2.9221 | -0.0010436 | 3.633e-06 | -5.1059e-09 | 2.3994e-12 | -3.9354e-16 | 12 | 0 | 0 | 0 | 0.99994 | -0.0020505 | 2.4827e-06 | 6.4898e-09 | -2.4867e-11 | 0 | 0.96598 | -0.0017035 | 9.3997e-06 | -5.2371e-08 | 1.1589e-10 | 0 | 1.1285 | 0.0074999 | -4.6229e-05 | 1.9816e-07 | -2.6013e-10 | 0 | 3.38 | 5000 |  | 0.6875 | 125 | 200 | 14 | 186 | 1 | 2.9221 | OIL DYNAMICS | 338-1450 | 100 | 20.7863 | 0.14604 | 1160 | 15.6725 | 0.29446 | 1450 | 14.1572 | 0.32488 | 1740 | 12.2982 | 0.34889 | 20.7863 | -0.0049247 | 9.4551e-07 | -1.3021e-10 | -3.2178e-13 | 5.3532e-17 | 0.14604 | 0.00022063 | -2.2444e-07 | 2.1105e-10 | -8.9742e-14 | 1.3119e-17 | 0 | 0 | 0 | 0 | 0 | 0 | 2800 | 20 | 18 | 0.35 | 45 | 200 | 2 | 2 | 0.05 | 5 | 1 | 1 | 1 | 1 | 1160 | 4 | 1740 | 4 | 2800 | 2400 | 2000 | 1740 | 1600 | 1450 | 1320 | 1160 | 800 | 400 | 0
338 | SD1500 | GE / WG | TA1500 | 338-1450C | 800 | 1450 | 2050 | 20.7863 | -0.0049247 | 9.4551e-07 | -1.3021e-10 | -3.2178e-13 | 5.3532e-17 | 0.14604 | 0.00022063 | -2.2444e-07 | 2.1105e-10 | -8.9742e-14 | 1.3119e-17 | 28.2454 | -0.0072171 | -1.8221e-05 | 2.3845e-08 | -1.1902e-11 | 1.2933e-15 | 12 | 0 | 0 | 0 | 0.99994 | -0.0020505 | 2.4827e-06 | 6.4898e-09 | -2.4867e-11 | 0 | 0.96598 | -0.0017035 | 9.3997e-06 | -5.2371e-08 | 1.1589e-10 | 0 | 1.1285 | 0.0074999 | -4.6229e-05 | 1.9816e-07 | -2.6013e-10 | 0 | 3.38 | 5000 |  | 0.6875 | 125 | 200 | 13 | 185 | 1 | 28.2454 | OIL DYNAMICS | 338-1450C | 100 | 20.7863 | 0.14604 | 1160 | 15.6725 | 0.29446 | 1450 | 14.1572 | 0.32488 | 1740 | 12.2982 | 0.34889 | 20.7863 | -0.0049247 | 9.4551e-07 | -1.3021e-10 | -3.2178e-13 | 5.3532e-17 | 0.14604 | 0.00022063 | -2.2444e-07 | 2.1105e-10 | -8.9742e-14 | 1.3119e-17 | 0 | 0 | 0 | 0 | 0 | 0 | 2800 | 20 | 18 | 0.35 | 45 | 200 | 2 | 2 | 0.05 | 5 | 1 | 1 | 1 | 1 | 1160 | 5 | 1740 | 5 | 2800 | 2400 | 2000 | 1740 | 1600 | 1450 | 1320 | 1160 | 800 | 400 | 0
338 | SD2000 | (?) | (?) | 338-1800 | 1200 | 1800 | 2250 | 20.2214 | 0.0022391 | -1.3021e-05 | 9.2991e-09 | -2.8595e-12 | 2.774e-16 | 0.25501 | -3.3159e-05 | 1.2823e-07 | -1.3716e-10 | 6.1239e-14 | -9.8597e-18 | 2.7842 | -5.5189e-05 | -1.3739e-06 | 1.2632e-09 | -4.5016e-13 | 5.2451e-17 | 14 | 0 | 0 | 0 | 1.0036 | -0.0011753 | -1.2499e-05 | 1.2235e-07 | -3.044e-10 | 0 | 0.96356 | -0.0010835 | -4.0783e-06 | 6.1402e-08 | -1.6723e-10 | 0 | 1.0903 | 0.0064794 | -5.1197e-05 | 2.9888e-07 | -6.1254e-10 | 0 | 3.38 | 5000 |  | 0.6875 | 125 | 200 | 7 | 114 | 1 | 2.7842 | OIL DYNAMICS | 338-1800 | 100 | 20.2214 | 0.25501 | 1440 | 13.6349 | 0.26589 | 1800 | 11.5204 | 0.26746 | 2160 | 8.8192 | 0.2689 | 20.2214 | 0.0022391 | -1.3021e-05 | 9.2991e-09 | -2.8595e-12 | 2.774e-16 | 0.25501 | -3.3159e-05 | 1.2823e-07 | -1.3716e-10 | 6.1239e-14 | -9.8597e-18 | 0 | 0 | 0 | 0 | 0 | 0 | 2700 | 20 | 20 | 0.4 | 55 | 300 | 2 | 2 | 0.05 | 5 | 1 | 1 | 1 | 1 | 1440 | 4 | 2160 | 4 | 2800 | 2500 | 2300 | 2160 | 1980 | 1800 | 1620 | 1440 | 1140 | 800 | 400 | 0
338 | SD2000 | (?) | (?) | 338-1800C | 1200 | 1800 | 2250 | 20.2214 | 0.0022391 | -1.3021e-05 | 9.2991e-09 | -2.8595e-12 | 2.774e-16 | 0.25501 | -3.3159e-05 | 1.2823e-07 | -1.3716e-10 | 6.1239e-14 | -9.8597e-18 | 25.3159 | -0.0055365 | -1.0016e-05 | 1.0909e-08 | -4.1006e-12 | 4.6457e-16 | 14 | 0 | 0 | 0 | 1.0036 | -0.0011753 | -1.2499e-05 | 1.2235e-07 | -3.044e-10 | 0 | 0.96356 | -0.0010835 | -4.0783e-06 | 6.1402e-08 | -1.6723e-10 | 0 | 1.0903 | 0.0064794 | -5.1197e-05 | 2.9888e-07 | -6.1254e-10 | 0 | 3.38 | 5000 |  | 0.6875 | 125 | 200 | 6 | 113 | 1 | 25.3159 | OIL DYNAMICS | 338-1800C | 100 | 20.2214 | 0.25501 | 1440 | 13.6349 | 0.26589 | 1800 | 11.5204 | 0.26746 | 2160 | 8.8192 | 0.2689 | 20.2214 | 0.0022391 | -1.3021e-05 | 9.2991e-09 | -2.8595e-12 | 2.774e-16 | 0.25501 | -3.3159e-05 | 1.2823e-07 | -1.3716e-10 | 6.1239e-14 | -9.8597e-18 | 0 | 0 | 0 | 0 | 0 | 0 | 2700 | 20 | 20 | 0.4 | 55 | 300 | 2 | 2 | 0.05 | 5 | 1 | 1 | 1 | 1 | 1440 | 4 | 2160 | 4 | 2800 | 2500 | 2300 | 2160 | 1980 | 1800 | 1620 | 1440 | 1140 | 800 | 400 | 0
400 | GP400 | Centrilift | FCNPSH | 400-KOMP | 250 | 2800 | 4000 | 28.4962 | 0.0039061 | -1.6927e-05 | 9.5572e-09 | -2.1794e-12 | 1.7357e-16 | 0.77949 | -1.6981e-05 | -5.4069e-08 | 2.8014e-11 | -4.3425e-15 | 1.5378e-19 | 48.8564 | 0.0011765 | -1.3965e-05 | 8.31e-09 | -1.7539e-12 | 1.1909e-16 | 50 | 0 | 0 | 0 | 0.99974 | 0.00064586 | -4.9025e-05 | 4.3932e-07 | -1.1164e-09 | 0 | 0.98625 | -0.0016686 | 2.0191e-05 | -1.4263e-07 | 3.2973e-10 | 0 | 1.0915 | 0.0065372 | -6.4994e-05 | 4.0741e-07 | -8.9909e-10 | 0 | 4 | 5000 |  | 0.6875 | 125 | 200 | 2 | 20 | 2 | 48.8564 | OIL DYNAMICS | 400-KOMP | 100 | 28.4962 | 0.77949 | 2240 | 14.6495 | 0.68436 | 2800 | 12.4388 | 0.68256 | 3360 | 9.6103 | 0.68705 | 28.4962 | 0.0039061 | -1.6927e-05 | 9.5572e-09 | -2.1794e-12 | 1.7357e-16 | 0.77949 | -1.6981e-05 | -5.4069e-08 | 2.8014e-11 | -4.3425e-15 | 1.5378e-19 | 0 | 0 | 0 | 0 | 0 | 0 | 5000 | 27 | 20 | 1 | 60 | 500 | 3 | 2 | 0.1 | 5 | 1 | 1 | 1 | 1 | 2240 | 4 | 3360 | 4 | 5250 | 4800 | 4400 | 4080 | 3740 | 3400 | 3060 | 2720 | 2200 | 1700 | 1200 | 600 | 0
400 | SF320 | (?) | (?) | 400-350 | 240 | 370 | 490 | 24.7085 | -0.0036567 | 5.0562e-05 | -3.2471e-07 | 3.162e-10 | -6.8778e-14 | 0.070506 | 9.5514e-06 | 8.3234e-07 | -3.13e-09 | 4.8853e-12 | -2.8707e-15 | 5.2963 | 0.00026899 | -4.5622e-06 | -1.8334e-09 | -1.2869e-11 | 1.0835e-14 | 10 | 0 | 0 | 0 | 0.99288 | -0.0031239 | 1.8142e-06 | 5.5367e-08 | -1.6356e-10 | 0 | 0.96246 | -0.0024444 | 8.8767e-06 | -6.211e-09 | -3.3433e-11 | 0 | 1.0131 | 0.0078818 | -4.5105e-05 | 1.9806e-07 | 7.6241e-11 | 0 | 4 | 5000 |  | 0.625 | 94 | 150 | 16 | 261 | 1 | 5.2963 | OIL DYNAMICS | 400-350 | 100 | 24.7085 | 0.070506 | 296 | 21.9061 | 0.096065 | 370 | 19.2792 | 0.1011 | 444 | 15.7329 | 0.10519 | 24.7085 | -0.0036567 | 5.0562e-05 | -3.2471e-07 | 3.162e-10 | -6.8778e-14 | 0.070506 | 9.5514e-06 | 8.3234e-07 | -3.13e-09 | 4.8853e-12 | -2.8707e-15 | 0 | 0 | 0 | 0 | 0 | 0 | 600 | 24 | 20 | 0.1 | 50 | 100 | 2 | 2 | 0.01 | 5 | 1 | 1 | 1 | 1 | 296 | 4 | 444 | 4 | 700 | 600 | 520 | 444 | 370 | 296 | 200 | 100 | 0
400 | SF320 | (?) | (?) | 400-350C | 240 | 370 | 490 | 24.7085 | -0.0036567 | 5.0562e-05 | -3.2471e-07 | 3.162e-10 | -6.8778e-14 | 0.070506 | 9.5514e-06 | 8.3234e-07 | -3.13e-09 | 4.8853e-12 | -2.8707e-15 | 21.9485 | -0.025601 | 3.8909e-05 | -9.3668e-08 | 5.6655e-11 | -6.5068e-15 | 10 | 0 | 0 | 0 | 0.99288 | -0.0031239 | 1.8142e-06 | 5.5367e-08 | -1.6356e-10 | 0 | 0.96246 | -0.0024444 | 8.8767e-06 | -6.211e-09 | -3.3433e-11 | 0 | 1.0131 | 0.0078818 | -4.5105e-05 | 1.9806e-07 | 7.6241e-11 | 0 | 4 | 5000 |  | 0.625 | 94 | 150 | 15 | 260 | 1 | 21.9485 | OIL DYNAMICS | 400-350C | 100 | 24.7085 | 0.070506 | 296 | 21.9061 | 0.096065 | 370 | 19.2792 | 0.1011 | 444 | 15.7329 | 0.10519 | 24.7085 | -0.0036567 | 5.0562e-05 | -3.2471e-07 | 3.162e-10 | -6.8778e-14 | 0.070506 | 9.5514e-06 | 8.3234e-07 | -3.13e-09 | 4.8853e-12 | -2.8707e-15 | 0 | 0 | 0 | 0 | 0 | 0 | 600 | 24 | 20 | 0.1 | 50 | 100 | 2 | 2 | 0.01 | 5 | 1 | 1 | 1 | 1 | 296 | 4 | 444 | 4 | 700 | 600 | 520 | 444 | 370 | 296 | 200 | 100 | 0
400 | SF500 | Borets | 400-550 | 400-550 | 370 | 550 | 700 | 34.0369 | 0.007475 | -3.5812e-05 | 1.129e-07 | -2.5241e-10 | 1.3392e-13 | 0.13408 | 0.00014146 | 9.3936e-08 | -1.1025e-10 | -4.6564e-14 | 9.3745e-17 | 5.2963 | 0.00026899 | -4.5622e-06 | -1.8334e-09 | -1.2869e-11 | 1.0835e-14 | 10 | 0 | 0 | 0 | 0.99288 | -0.0031239 | 1.8142e-06 | 5.5367e-08 | -1.6356e-10 | 0 | 0.96246 | -0.0024444 | 8.8767e-06 | -6.211e-09 | -3.3433e-11 | 0 | 1.0131 | 0.0078818 | -4.5105e-05 | 1.9806e-07 | 7.6241e-11 | 0 | 4 | 5000 |  | 0.6875 | 125 | 200 | 17 | 277 | 1 | 5.2963 | OIL DYNAMICS | 400-550 | 100 | 34.0369 | 0.13408 | 440 | 32.7578 | 0.20491 | 550 | 29.7413 | 0.22241 | 660 | 24.7053 | 0.23957 | 34.0369 | 0.007475 | -3.5812e-05 | 1.129e-07 | -2.5241e-10 | 1.3392e-13 | 0.13408 | 0.00014146 | 9.3936e-08 | -1.1025e-10 | -4.6564e-14 | 9.3745e-17 | 0 | 0 | 0 | 0 | 0 | 0 | 900 | 38 | 20 | 0.24 | 55 | 100 | 2 | 2 | 0.02 | 5 | 1 | 1 | 1 | 1 | 440 | 4 | 660 | 4 | 1000 | 880 | 770 | 660 | 550 | 440 | 340 | 220 | 100 | 0
400 | SF500 | Borets | 400-550 | 400-550C | 370 | 550 | 700 | 34.0369 | 0.007475 | -3.5812e-05 | 1.129e-07 | -2.5241e-10 | 1.3392e-13 | 0.13408 | 0.00014146 | 9.3936e-08 | -1.1025e-10 | -4.6564e-14 | 9.3745e-17 | 21.9485 | -0.025601 | 3.8909e-05 | -9.3668e-08 | 5.6655e-11 | -6.5068e-15 | 10 | 0 | 0 | 0 | 0.99288 | -0.0031239 | 1.8142e-06 | 5.5367e-08 | -1.6356e-10 | 0 | 0.96246 | -0.0024444 | 8.8767e-06 | -6.211e-09 | -3.3433e-11 | 0 | 1.0131 | 0.0078818 | -4.5105e-05 | 1.9806e-07 | 7.6241e-11 | 0 | 4 | 5000 |  | 0.6875 | 125 | 200 | 16 | 276 | 1 | 21.9485 | OIL DYNAMICS | 400-550C | 100 | 34.0369 | 0.13408 | 440 | 32.7578 | 0.20491 | 550 | 29.7413 | 0.22241 | 660 | 24.7053 | 0.23957 | 34.0369 | 0.007475 | -3.5812e-05 | 1.129e-07 | -2.5241e-10 | 1.3392e-13 | 0.13408 | 0.00014146 | 9.3936e-08 | -1.1025e-10 | -4.6564e-14 | 9.3745e-17 | 0 | 0 | 0 | 0 | 0 | 0 | 900 | 38 | 20 | 0.24 | 55 | 100 | 2 | 2 | 0.02 | 5 | 1 | 1 | 1 | 1 | 440 | 4 | 660 | 4 | 1000 | 880 | 770 | 660 | 550 | 440 | 340 | 220 | 100 | 0
400 | SF950 | GE-WG | TD1000 (?) | 400-1025 | 690 | 1025 | 1250 | 32.734 | 0.01551 | -8.8306e-05 | 1.3242e-07 | -8.9862e-11 | 2.0749e-14 | 0.17408 | 0.00019224 | -6.8256e-08 | -1.3882e-10 | 1.4104e-13 | -3.3134e-17 | 5.7789 | 0.00029828 | -3.1656e-06 | 5.0609e-09 | -4.8716e-12 | 1.2786e-15 | 12 | 0 | 0 | 0 | 1.0026 | -0.0027151 | 1.7778e-05 | -1.2838e-07 | 2.9934e-10 | 0 | 0.9612 | -0.001399 | -2.6544e-06 | 6.0247e-08 | -1.9496e-10 | 0 | 1.1629 | 0.0076085 | -3.6274e-05 | 7.2385e-09 | 7.2308e-10 | 0 | 4 | 5000 |  | 0.6875 | 125 | 200 | 7 | 124 | 1 | 5.7789 | OIL DYNAMICS | 400-1025 | 100 | 32.734 | 0.17408 | 820 | 26.1528 | 0.26077 | 1025 | 22.7449 | 0.26812 | 1230 | 17.3674 | 0.27849 | 32.734 | 0.01551 | -8.8306e-05 | 1.3242e-07 | -8.9862e-11 | 2.0749e-14 | 0.17408 | 0.00019224 | -6.8256e-08 | -1.3882e-10 | 1.4104e-13 | -3.3134e-17 | 0 | 0 | 0 | 0 | 0 | 0 | 1600 | 34 | 30 | 0.35 | 60 | 200 | 2 | 2 | 0.05 | 5 | 1 | 1 | 1 | 1 | 820 | 4 | 1230 | 4 | 1600 | 1400 | 1230 | 1130 | 1025 | 920 | 820 | 600 | 400 | 200 | 0
400 | SF950 | GE-WG | TD1000 (?) | 400-1025C | 690 | 1025 | 1250 | 32.734 | 0.01551 | -8.8306e-05 | 1.3242e-07 | -8.9862e-11 | 2.0749e-14 | 0.17408 | 0.00019224 | -6.8256e-08 | -1.3882e-10 | 1.4104e-13 | -3.3134e-17 | 26.2845 | -0.022099 | 3.5208e-05 | -5.328e-08 | 3.4127e-11 | -8.5256e-15 | 12 | 0 | 0 | 0 | 1.0026 | -0.0027151 | 1.7778e-05 | -1.2838e-07 | 2.9934e-10 | 0 | 0.9612 | -0.001399 | -2.6544e-06 | 6.0247e-08 | -1.9496e-10 | 0 | 1.1629 | 0.0076085 | -3.6274e-05 | 7.2385e-09 | 7.2308e-10 | 0 | 4 | 5000 |  | 0.6875 | 125 | 200 | 6 | 123 | 1 | 26.2845 | OIL DYNAMICS | 400-1025C | 100 | 32.734 | 0.17408 | 820 | 26.1528 | 0.26077 | 1025 | 22.7449 | 0.26812 | 1230 | 17.3674 | 0.27849 | 32.734 | 0.01551 | -8.8306e-05 | 1.3242e-07 | -8.9862e-11 | 2.0749e-14 | 0.17408 | 0.00019224 | -6.8256e-08 | -1.3882e-10 | 1.4104e-13 | -3.3134e-17 | 0 | 0 | 0 | 0 | 0 | 0 | 1600 | 34 | 30 | 0.35 | 60 | 200 | 2 | 2 | 0.05 | 5 | 1 | 1 | 1 | 1 | 820 | 4 | 1230 | 4 | 1600 | 1400 | 1230 | 1130 | 1025 | 920 | 820 | 600 | 400 | 200 | 0
400 | SF1700 | Centrilift | 400P16 | 400-1450 | 950 | 1450 | 2000 | 38.8246 | 0.000611 | -1.99e-06 | -9.3708e-10 | 0 | 0 | 0.27231 | 9.3502e-05 | 7.1657e-08 | -1.8866e-11 | 0 | 0 | 5.6424 | 0.00021019 | -1.7941e-06 | 1.2586e-09 | -5.5188e-13 | 7.6416e-17 | 13 | 0 | 0 | 0 | 1.0071 | -0.0016604 | -6.0371e-06 | 7.6425e-08 | -1.9364e-10 | 0 | 0.96391 | -0.0011525 | -1.154e-06 | 2.387e-08 | -5.4961e-11 | 0 | 1.128 | 0.0072876 | -5.1682e-05 | 2.7318e-07 | -5.0431e-10 | 0 | 4 | 5000 |  | 0.6875 | 125 | 200 | 7 | 114 | 1 | 5.6424 | OIL DYNAMICS | 400-1450 | 100 | 38.8246 | 0.27231 | 1160 | 35.3929 | 0.44775 | 1450 | 32.6697 | 0.50104 | 1740 | 28.9261 | 0.55257 | 38.8246 | 0.000611 | -1.99e-06 | -9.3708e-10 | 0 | 0 | 0.27231 | 9.3502e-05 | 7.1657e-08 | -1.8866e-11 | 0 | 0 | 0 | 0 | 0 | 0 | 0 | 0 | 2500 | 40 | 36 | 0.5 | 70 | 500 | 4 | 4 | 0.05 | 5 | 1 | 1 | 1 | 1 | 1160 | 4 | 1740 | 4 | 2800 | 2400 | 2000 | 1740 | 1600 | 1450 | 1320 | 1160 | 800 | 400 | 0
400 | SF1700 | Centrilift | 400P16 | 400-1450C | 950 | 1450 | 2000 | 38.8246 | 0.000611 | -1.99e-06 | -9.3708e-10 | 0 | 0 | 0.27231 | 9.3502e-05 | 7.1657e-08 | -1.8866e-11 | 0 | 0 | 24.8332 | -0.020193 | 4.079e-05 | -4.6598e-08 | 2.0274e-11 | -3.1164e-15 | 13 | 0 | 0 | 0 | 1.0071 | -0.0016604 | -6.0371e-06 | 7.6425e-08 | -1.9364e-10 | 0 | 0.96391 | -0.0011525 | -1.154e-06 | 2.387e-08 | -5.4961e-11 | 0 | 1.128 | 0.0072876 | -5.1682e-05 | 2.7318e-07 | -5.0431e-10 | 0 | 4 | 5000 |  | 0.6875 | 125 | 200 | 6 | 113 | 1 | 24.8332 | OIL DYNAMICS | 400-1450C | 100 | 38.8246 | 0.27231 | 1160 | 35.3929 | 0.44775 | 1450 | 32.6697 | 0.50104 | 1740 | 28.9261 | 0.55257 | 38.8246 | 0.000611 | -1.99e-06 | -9.3708e-10 | 0 | 0 | 0.27231 | 9.3502e-05 | 7.1657e-08 | -1.8866e-11 | 0 | 0 | 0 | 0 | 0 | 0 | 0 | 0 | 2500 | 40 | 36 | 0.5 | 70 | 500 | 4 | 4 | 0.05 | 5 | 1 | 1 | 1 | 1 | 1160 | 4 | 1740 | 4 | 2800 | 2400 | 2000 | 1740 | 1600 | 1450 | 1320 | 1160 | 800 | 400 | 0
400 | SF1750 | Centrilift | 400P18 | 400-2050 | 1300 | 2050 | 2660 | 29.4002 | -0.0066673 | 4.401e-06 | -2.2304e-09 | 1.9199e-13 | 8.694e-18 | 0.33088 | -4.119e-05 | 9.5035e-08 | -1.8841e-11 | -7.6629e-15 | 1.661e-18 | 5.1822 | -0.00089977 | -7.8481e-07 | 8.2713e-10 | -3.2586e-13 | 3.729e-17 | 14 | 0 | 0 | 0 | 1.0036 | -0.0011753 | -1.2499e-05 | 1.2235e-07 | -3.044e-10 | 0 | 0.96356 | -0.0010835 | -4.0783e-06 | 6.1402e-08 | -1.6723e-10 | 0 | 1.0903 | 0.0064794 | -5.1197e-05 | 2.9888e-07 | -6.1254e-10 | 0 | 4 | 5000 |  | 0.6875 | 125 | 200 | 9 | 159 | 1 | 5.1822 | OIL DYNAMICS | 400-2050 | 100 | 29.4002 | 0.33088 | 1640 | 21.9566 | 0.40011 | 2050 | 18.7179 | 0.40831 | 2460 | 14.2423 | 0.39319 | 29.4002 | -0.0066673 | 4.401e-06 | -2.2304e-09 | 1.9199e-13 | 8.694e-18 | 0.33088 | -4.119e-05 | 9.5035e-08 | -1.8841e-11 | -7.6629e-15 | 1.661e-18 | 0 | 0 | 0 | 0 | 0 | 0 | 3200 | 27 | 30 | 0.5 | 70 | 400 | 3 | 3 | 0.05 | 5 | 1 | 1 | 1 | 1 | 1640 | 4 | 2460 | 4 | 3200 | 2900 | 2680 | 2460 | 2260 | 2050 | 1850 | 1640 | 1240 | 800 | 400 | 0
400 | SF1750 | Centrilift | 400P18 | 400-2050C | 1300 | 2050 | 2660 | 29.4002 | -0.0066673 | 4.401e-06 | -2.2304e-09 | 1.9199e-13 | 8.694e-18 | 0.33088 | -4.119e-05 | 9.5035e-08 | -1.8841e-11 | -7.6629e-15 | 1.661e-18 | 25.5829 | -0.0062674 | -1.0827e-05 | 1.1873e-08 | -4.4845e-12 | 5.1599e-16 | 14 | 0 | 0 | 0 | 1.0036 | -0.0011753 | -1.2499e-05 | 1.2235e-07 | -3.044e-10 | 0 | 0.96356 | -0.0010835 | -4.0783e-06 | 6.1402e-08 | -1.6723e-10 | 0 | 1.0903 | 0.0064794 | -5.1197e-05 | 2.9888e-07 | -6.1254e-10 | 0 | 4 | 5000 |  | 0.6875 | 125 | 200 | 8 | 158 | 1 | 25.5829 | OIL DYNAMICS | 400-2050C | 100 | 29.4002 | 0.33088 | 1640 | 21.9566 | 0.40011 | 2050 | 18.7179 | 0.40831 | 2460 | 14.2423 | 0.39319 | 29.4002 | -0.0066673 | 4.401e-06 | -2.2304e-09 | 1.9199e-13 | 8.694e-18 | 0.33088 | -4.119e-05 | 9.5035e-08 | -1.8841e-11 | -7.6629e-15 | 1.661e-18 | 0 | 0 | 0 | 0 | 0 | 0 | 3200 | 27 | 30 | 0.5 | 70 | 400 | 3 | 3 | 0.05 | 5 | 1 | 1 | 1 | 1 | 1640 | 4 | 2460 | 4 | 3200 | 2900 | 2680 | 2460 | 2260 | 2050 | 1850 | 1640 | 1240 | 800 | 400 | 0
400 | SF2250 | Centrilift | 400G22 | 400-2550 | 1650 | 2550 | 3200 | 32.7661 | -0.00098225 | -4.4806e-06 | 2.2604e-09 | -4.5868e-13 | 1.7315e-17 | 0.40008 | 8.56e-05 | -2.6131e-08 | 1.4351e-11 | -3.0553e-15 | 1.0634e-19 | 5.3737 | -0.00010375 | -3.6759e-07 | 1.8039e-10 | -8.253e-14 | 7.0749e-18 | 14 | 0 | 0 | 0 | 1.0036 | -0.0011753 | -1.2499e-05 | 1.2235e-07 | -3.044e-10 | 0 | 0.96356 | -0.0010835 | -4.0783e-06 | 6.1402e-08 | -1.6723e-10 | 0 | 1.0903 | 0.0064794 | -5.1197e-05 | 2.9888e-07 | -6.1254e-10 | 0 | 4 | 5000 |  | 0.6875 | 125 | 200 | 6 | 124 | 1 | 5.3737 | OIL DYNAMICS | 400-2550 | 100 | 32.7661 | 0.40008 | 2040 | 23.9734 | 0.53863 | 2550 | 21.0788 | 0.56868 | 3060 | 17.0008 | 0.58918 | 32.7661 | -0.00098225 | -4.4806e-06 | 2.2604e-09 | -4.5868e-13 | 1.7315e-17 | 0.40008 | 8.56e-05 | -2.6131e-08 | 1.4351e-11 | -3.0553e-15 | 1.0634e-19 | 0 | 0 | 0 | 0 | 0 | 0 | 3600 | 32 | 30 | 0.7 | 70 | 600 | 2 | 3 | 0.1 | 5 | 1 | 1 | 1 | 1 | 2040 | 4 | 3060 | 4 | 3900 | 3600 | 3300 | 3060 | 2800 | 2550 | 2300 | 2040 | 1600 | 1200 | 800 | 400 | 0
400 | SF2250 | Centrilift | 400G22 | 400-2550C | 1650 | 2550 | 3200 | 32.7661 | -0.00098225 | -4.4806e-06 | 2.2604e-09 | -4.5868e-13 | 1.7315e-17 | 0.40008 | 8.56e-05 | -2.6131e-08 | 1.4351e-11 | -3.0553e-15 | 1.0634e-19 | 26.8879 | -0.012707 | 1.3013e-05 | -9.698e-09 | 2.3368e-12 | -1.4778e-16 | 14 | 0 | 0 | 0 | 1.0036 | -0.0011753 | -1.2499e-05 | 1.2235e-07 | -3.044e-10 | 0 | 0.96356 | -0.0010835 | -4.0783e-06 | 6.1402e-08 | -1.6723e-10 | 0 | 1.0903 | 0.0064794 | -5.1197e-05 | 2.9888e-07 | -6.1254e-10 | 0 | 4 | 5000 |  | 0.6875 | 125 | 200 | 6 | 124 | 1 | 26.8879 | OIL DYNAMICS | 400-2550C | 100 | 32.7661 | 0.40008 | 2040 | 23.9734 | 0.53863 | 2550 | 21.0788 | 0.56868 | 3060 | 17.0008 | 0.58918 | 32.7661 | -0.00098225 | -4.4806e-06 | 2.2604e-09 | -4.5868e-13 | 1.7315e-17 | 0.40008 | 8.56e-05 | -2.6131e-08 | 1.4351e-11 | -3.0553e-15 | 1.0634e-19 | 0 | 0 | 0 | 0 | 0 | 0 | 3600 | 32 | 30 | 0.7 | 70 | 600 | 2 | 3 | 0.1 | 5 | 1 | 1 | 1 | 1 | 2040 | 4 | 3060 | 4 | 3900 | 3600 | 3300 | 3060 | 2800 | 2550 | 2300 | 2040 | 1600 | 1200 | 800 | 400 | 0
400 | SF3000 | Centrilift | 400P30 | 400-3100 | 2000 | 3100 | 3900 | 31.9913 | 0.00030269 | -2.3847e-06 | 3.9489e-10 | 4.9424e-15 | -8.6489e-18 | 0.50938 | -4.2316e-06 | 1.2316e-07 | -6.5805e-11 | 1.3537e-14 | -1.0301e-18 | 7.746 | -0.00077902 | 5.1967e-07 | -4.4689e-10 | 1.1141e-13 | -9.7958e-18 | 15 | 0 | 0 | 0 | 1.0056 | -0.0013755 | 4.4858e-06 | -8.031e-08 | 2.7111e-10 | 0 | 0.97628 | -0.001565 | 1.204e-05 | -7.1476e-08 | 1.4784e-10 | 0 | 1.1566 | 0.0051089 | 1.1042e-05 | -3.8414e-07 | 1.3185e-09 | 0 | 4 | 5000 |  | 0.875 | 250 | 410 | 6 | 111 | 1 | 7.746 | OIL DYNAMICS | 400-3100 | 100 | 31.9913 | 0.50938 | 2480 | 23.474 | 0.66806 | 3100 | 19.7573 | 0.67467 | 3720 | 15.2307 | 0.66892 | 31.9913 | 0.00030269 | -2.3847e-06 | 3.9489e-10 | 4.9424e-15 | -8.6489e-18 | 0.50938 | -4.2316e-06 | 1.2316e-07 | -6.5805e-11 | 1.3537e-14 | -1.0301e-18 | 0 | 0 | 0 | 0 | 0 | 0 | 4500 | 30 | 30 | 0.9 | 70 | 500 | 3 | 3 | 0.1 | 5 | 1 | 1 | 1 | 1 | 2480 | 4 | 3720 | 4 | 4900 | 4500 | 4100 | 3720 | 3400 | 3100 | 2800 | 2480 | 2000 | 1500 | 1000 | 500 | 0
400 | SF3000 | Centrilift | 400P30 | 400-3100C | 2000 | 3100 | 3900 | 31.9913 | 0.00030269 | -2.3847e-06 | 3.9489e-10 | 4.9424e-15 | -8.6489e-18 | 0.50938 | -4.2316e-06 | 1.2316e-07 | -6.5805e-11 | 1.3537e-14 | -1.0301e-18 | 37.6766 | -0.0038491 | -5.6422e-06 | 4.4657e-09 | -1.4136e-12 | 1.3819e-16 | 15 | 0 | 0 | 0 | 1.0056 | -0.0013755 | 4.4858e-06 | -8.031e-08 | 2.7111e-10 | 0 | 0.97628 | -0.001565 | 1.204e-05 | -7.1476e-08 | 1.4784e-10 | 0 | 1.1566 | 0.0051089 | 1.1042e-05 | -3.8414e-07 | 1.3185e-09 | 0 | 4 | 5000 |  | 0.875 | 250 | 410 | 6 | 111 | 1 | 37.6766 | OIL DYNAMICS | 400-3100C | 100 | 31.9913 | 0.50938 | 2480 | 23.474 | 0.66806 | 3100 | 19.7573 | 0.67467 | 3720 | 15.2307 | 0.66892 | 31.9913 | 0.00030269 | -2.3847e-06 | 3.9489e-10 | 4.9424e-15 | -8.6489e-18 | 0.50938 | -4.2316e-06 | 1.2316e-07 | -6.5805e-11 | 1.3537e-14 | -1.0301e-18 | 0 | 0 | 0 | 0 | 0 | 0 | 4500 | 30 | 30 | 0.9 | 70 | 500 | 3 | 3 | 0.1 | 5 | 1 | 1 | 1 | 1 | 2480 | 4 | 3720 | 4 | 4900 | 4500 | 4100 | 3720 | 3400 | 3100 | 2800 | 2480 | 2000 | 1500 | 1000 | 500 | 0
400 | SF3550 | Centrilift | 400P35 | 400-3600 | 2200 | 3600 | 4550 | 34.3297 | -0.00218 | -1.9757e-07 | -1.4204e-10 | 3.2175e-14 | -3.7205e-18 | 0.53841 | 0.00011494 | 2.3204e-08 | -1.8259e-11 | 3.547e-15 | -2.891e-19 | 4.375 | 0.0007113 | -1.2688e-06 | 5.1597e-10 | -8.7202e-14 | 4.9851e-18 | 16 | 0 | 0 | 0 | 1.0042 | -0.0012032 | 9.4011e-07 | -1.3395e-09 | 3.9222e-12 | 0 | 0.97651 | -0.0017193 | 2.2285e-05 | -1.6784e-07 | 3.8862e-10 | 0 | 1.137 | 0.0034176 | 1.5279e-05 | -2.0206e-07 | 5.3381e-10 | 0 | 4 | 5000 |  | 0.875 | 250 | 410 | 4 | 73 | 1 | 4.375 | OIL DYNAMICS | 400-3600 | 100 | 34.3297 | 0.53841 | 2880 | 24.496 | 0.81248 | 3600 | 20.4488 | 0.82199 | 4320 | 15.3819 | 0.79633 | 34.3297 | -0.00218 | -1.9757e-07 | -1.4204e-10 | 3.2175e-14 | -3.7205e-18 | 0.53841 | 0.00011494 | 2.3204e-08 | -1.8259e-11 | 3.547e-15 | -2.891e-19 | 0 | 0 | 0 | 0 | 0 | 0 | 5400 | 33 | 30 | 1.2 | 65 | 600 | 3 | 3 | 0.1 | 5 | 1 | 1 | 1 | 1 | 2880 | 4 | 4320 | 4 | 5600 | 5200 | 4700 | 4320 | 4080 | 3840 | 3600 | 3360 | 3120 | 2880 | 2400 | 1800 | 1200 | 600 | 0
400 | SF3550 | Centrilift | 400P35 | 400-3600C | 2200 | 3600 | 4550 | 34.3297 | -0.00218 | -1.9757e-07 | -1.4204e-10 | 3.2175e-14 | -3.7205e-18 | 0.53841 | 0.00011494 | 2.3204e-08 | -1.8259e-11 | 3.547e-15 | -2.891e-19 | 50.6588 | -0.0090241 | 5.4977e-07 | 1.3457e-09 | -3.2908e-13 | 1.9145e-18 | 16 | 0 | 0 | 0 | 1.0042 | -0.0012032 | 9.4011e-07 | -1.3395e-09 | 3.9222e-12 | 0 | 0.97651 | -0.0017193 | 2.2285e-05 | -1.6784e-07 | 3.8862e-10 | 0 | 1.137 | 0.0034176 | 1.5279e-05 | -2.0206e-07 | 5.3381e-10 | 0 | 4 | 5000 |  | 0.875 | 250 | 410 | 4 | 73 | 1 | 50.6588 | OIL DYNAMICS | 400-3600C | 100 | 34.3297 | 0.53841 | 2880 | 24.496 | 0.81248 | 3600 | 20.4488 | 0.82199 | 4320 | 15.3819 | 0.79633 | 34.3297 | -0.00218 | -1.9757e-07 | -1.4204e-10 | 3.2175e-14 | -3.7205e-18 | 0.53841 | 0.00011494 | 2.3204e-08 | -1.8259e-11 | 3.547e-15 | -2.891e-19 | 0 | 0 | 0 | 0 | 0 | 0 | 5400 | 33 | 30 | 1.2 | 65 | 600 | 3 | 3 | 0.1 | 5 | 1 | 1 | 1 | 1 | 2880 | 4 | 4320 | 4 | 5600 | 5200 | 4700 | 4320 | 4080 | 3840 | 3600 | 3360 | 3120 | 2880 | 2400 | 1800 | 1200 | 600 | 0
400 | SF4300 | Centrilift | FC4300 (?) | 400-4700 | 3200 | 4700 | 5600 | 34.0477 | -0.0058213 | 2.0435e-06 | -1.8714e-10 | -2.5231e-14 | 1.7864e-18 | 0.79632 | 0.00016092 | -6.3871e-08 | 2.3954e-11 | -3.3465e-15 | 1.1321e-19 | 7.3063 | -0.00099746 | 1.9453e-07 | 6.8247e-11 | -2.6062e-14 | 1.6548e-18 | 18 | 0 | 0 | 0 | 0.99974 | 0.00064586 | -4.9025e-05 | 4.3932e-07 | -1.1164e-09 | 0 | 0.98625 | -0.0016686 | 2.0191e-05 | -1.4263e-07 | 3.2973e-10 | 0 | 1.0915 | 0.0065372 | -6.4994e-05 | 4.0741e-07 | -8.9909e-10 | 0 | 4 | 5000 |  | 0.875 | 250 | 410 | 4 | 67 | 1 | 7.3063 | OIL DYNAMICS | 400-4700 | 100 | 34.0477 | 0.79632 | 3760 | 27.4016 | 1.1879 | 4700 | 24.1843 | 1.2554 | 5640 | 17.3091 | 1.2296 | 34.0477 | -0.0058213 | 2.0435e-06 | -1.8714e-10 | -2.5231e-14 | 1.7864e-18 | 0.79632 | 0.00016092 | -6.3871e-08 | 2.3954e-11 | -3.3465e-15 | 1.1321e-19 | 0 | 0 | 0 | 0 | 0 | 0 | 6000 | 33 | 33 | 1.7 | 65 | 1000 | 3 | 3 | 0.1 | 5 | 1 | 1 | 1 | 1 | 3760 | 4 | 5640 | 4 | 6600 | 6100 | 5600 | 5300 | 5000 | 4700 | 4400 | 4080 | 3760 | 3200 | 2400 | 1600 | 800 | 0
400 | SF4300 | Centrilift | FC4300 (?) | 400-4700C | 3200 | 4700 | 5600 | 34.0477 | -0.0058213 | 2.0435e-06 | -1.8714e-10 | -2.5231e-14 | 1.7864e-18 | 0.79632 | 0.00016092 | -6.3871e-08 | 2.3954e-11 | -3.3465e-15 | 1.1321e-19 | 48.8564 | 0.0011765 | -1.3965e-05 | 8.31e-09 | -1.7539e-12 | 1.1909e-16 | 18 | 0 | 0 | 0 | 0.99974 | 0.00064586 | -4.9025e-05 | 4.3932e-07 | -1.1164e-09 | 0 | 0.98625 | -0.0016686 | 2.0191e-05 | -1.4263e-07 | 3.2973e-10 | 0 | 1.0915 | 0.0065372 | -6.4994e-05 | 4.0741e-07 | -8.9909e-10 | 0 | 4 | 5000 |  | 0.875 | 250 | 410 | 3 | 67 | 1 | 48.8564 | OIL DYNAMICS | 400-4700C | 100 | 34.0477 | 0.79632 | 3760 | 27.4016 | 1.1879 | 4700 | 24.1843 | 1.2554 | 5640 | 17.3091 | 1.2296 | 34.0477 | -0.0058213 | 2.0435e-06 | -1.8714e-10 | -2.5231e-14 | 1.7864e-18 | 0.79632 | 0.00016092 | -6.3871e-08 | 2.3954e-11 | -3.3465e-15 | 1.1321e-19 | 0 | 0 | 0 | 0 | 0 | 0 | 6000 | 33 | 33 | 1.7 | 65 | 1000 | 3 | 3 | 0.1 | 5 | 1 | 1 | 1 | 1 | 3760 | 4 | 5640 | 4 | 6600 | 6100 | 5600 | 5300 | 5000 | 4700 | 4400 | 4080 | 3760 | 3200 | 2400 | 1600 | 800 | 0
400 | SF5800 | GE-WG | TD6300 (?) | 400-5600 | 3800 | 5600 | 6900 | 33.033 | -0.0034714 | 7.0092e-07 | -2.997e-11 | -4.8333e-15 | -1.7804e-19 | 0.80161 | 1.1331e-05 | 7.1372e-08 | -1.6743e-11 | 1.9888e-15 | -1.0975e-19 | 7.3063 | -0.00099746 | 1.9453e-07 | 6.8247e-11 | -2.6062e-14 | 1.6548e-18 | 20 | 0 | 0 | 0 | 0.99974 | 0.00064586 | -4.9025e-05 | 4.3932e-07 | -1.1164e-09 | 0 | 0.98625 | -0.0016686 | 2.0191e-05 | -1.4263e-07 | 3.2973e-10 | 0 | 1.0915 | 0.0065372 | -6.4994e-05 | 4.0741e-07 | -8.9909e-10 | 0 | 4 | 5000 |  | 0.875 | 250 | 410 | 4 | 67 | 1 | 7.3063 | OIL DYNAMICS | 400-5600 | 100 | 33.033 | 0.80161 | 4480 | 26.5858 | 1.3824 | 5600 | 24.5769 | 1.5144 | 6720 | 19.9664 | 1.5716 | 33.033 | -0.0034714 | 7.0092e-07 | -2.997e-11 | -4.8333e-15 | -1.7804e-19 | 0.80161 | 1.1331e-05 | 7.1372e-08 | -1.6743e-11 | 1.9888e-15 | -1.0975e-19 | 0 | 0 | 0 | 0 | 0 | 0 | 8000 | 33 | 33 | 1.6 | 65 | 1000 | 3 | 3 | 0.2 | 5 | 1 | 1 | 1 | 1 | 4480 | 4 | 6720 | 4 | 8500 | 7600 | 6720 | 6320 | 5980 | 5600 | 5160 | 4820 | 4000 | 3000 | 2000 | 1000 | 0
400 | SF5800 | GE-WG | TD6300 (?) | 400-5600C | 3800 | 5600 | 6900 | 33.033 | -0.0034714 | 7.0092e-07 | -2.997e-11 | -4.8333e-15 | -1.7804e-19 | 0.80161 | 1.1331e-05 | 7.1372e-08 | -1.6743e-11 | 1.9888e-15 | -1.0975e-19 | 48.8564 | 0.0011765 | -1.3965e-05 | 8.31e-09 | -1.7539e-12 | 1.1909e-16 | 20 | 0 | 0 | 0 | 0.99974 | 0.00064586 | -4.9025e-05 | 4.3932e-07 | -1.1164e-09 | 0 | 0.98625 | -0.0016686 | 2.0191e-05 | -1.4263e-07 | 3.2973e-10 | 0 | 1.0915 | 0.0065372 | -6.4994e-05 | 4.0741e-07 | -8.9909e-10 | 0 | 4 | 5000 |  | 0.875 | 250 | 410 | 3 | 67 | 1 | 48.8564 | OIL DYNAMICS | 400-5600C | 100 | 33.033 | 0.80161 | 4480 | 26.5858 | 1.3824 | 5600 | 24.5769 | 1.5144 | 6720 | 19.9664 | 1.5716 | 33.033 | -0.0034714 | 7.0092e-07 | -2.997e-11 | -4.8333e-15 | -1.7804e-19 | 0.80161 | 1.1331e-05 | 7.1372e-08 | -1.6743e-11 | 1.9888e-15 | -1.0975e-19 | 0 | 0 | 0 | 0 | 0 | 0 | 8000 | 33 | 33 | 1.6 | 65 | 1000 | 3 | 3 | 0.2 | 5 | 1 | 1 | 1 | 1 | 4480 | 4 | 6720 | 4 | 8500 | 7600 | 6720 | 6320 | 5980 | 5600 | 5160 | 4820 | 4000 | 3000 | 2000 | 1000 | 0
538 | GP538 | Centrilift | GCNPSH | 538-KOMP | 500 | 7600 | 10000 | 49.3585 | -0.00020629 | -1.2785e-06 | 1.1793e-10 | 3.5273e-15 | -6.287e-19 | 2.8245 | -0.00025614 | 1.1079e-07 | -2.419e-11 | 2.3611e-15 | -8.5115e-20 | 50.2568 | -0.0017579 | -7.1536e-07 | 7.1659e-11 | 5.7456e-15 | -6.7415e-19 | 80 | 0 | 0 | 0 | 1.0011 | 4.0782e-05 | -1.5275e-05 | 1.294e-07 | -3.5522e-10 | 0 | 0.99596 | -0.0016114 | 1.7836e-05 | -1.1389e-07 | 2.5636e-10 | 0 | 1.0059 | 0.0094225 | -0.00013354 | 9.5664e-07 | -2.3554e-09 | 0 | 5.38 | 5000 |  | 0.875 | 250 | 410 | 2 | 20 | 2 | 50.2568 | OIL DYNAMICS | 538-KOMP | 100 | 49.3585 | 2.8245 | 6080 | 26.9447 | 2.4451 | 7600 | 21.5399 | 2.3772 | 9120 | 15.3301 | 2.3179 | 49.3585 | -0.00020629 | -1.2785e-06 | 1.1793e-10 | 3.5273e-15 | -6.287e-19 | 2.8245 | -0.00025614 | 1.1079e-07 | -2.419e-11 | 2.3611e-15 | -8.5115e-20 | 0 | 0 | 0 | 0 | 0 | 0 | 12000 | 50 | 40 | 1.4 | 60 | 1000 | 5 | 4 | 0.2 | 5 | 1 | 1 | 1 | 1 | 6080 | 4 | 9120 | 4 | 11900 | 10900 | 9900 | 9120 | 8600 | 8100 | 7600 | 7100 | 6600 | 6080 | 5000 | 4000 | 3000 | 2000 | 0
538 | SJ1600 | Centrilift | 538P17 (?) | 538-1900 | 1250 | 1900 | 2550 | 74.5889 | -0.0041086 | 1.3832e-05 | -2.4716e-08 | 1.2364e-11 | -2.114e-15 | 0.94923 | 9.7755e-05 | -9.5366e-08 | 1.5966e-10 | -6.5539e-14 | 7.8173e-18 | 16.5886 | -0.0016547 | 1.053e-06 | -7.2286e-10 | 1.0684e-13 | -1.177e-17 | 30 | 0 | 0 | 0 | 0.99752 | 7.9789e-05 | -3.4492e-05 | 2.8062e-07 | -6.6769e-10 | 0 | 0.97522 | -0.0017121 | 1.9609e-05 | -1.4754e-07 | 3.5579e-10 | 0 | 1.0812 | 0.0057807 | -2.0417e-05 | -4.3419e-08 | 3.2747e-10 | 0 | 5.38 | 5000 |  | 0.875 | 250 | 410 | 15 | 227 | 1 | 16.5886 | OIL DYNAMICS | 538-1900 | 100 | 74.5889 | 0.94923 | 1520 | 62.346 | 1.1518 | 1900 | 55.9653 | 1.2253 | 2280 | 48.0337 | 1.2793 | 74.5889 | -0.0041086 | 1.3832e-05 | -2.4716e-08 | 1.2364e-11 | -2.114e-15 | 0.94923 | 9.7755e-05 | -9.5366e-08 | 1.5966e-10 | -6.5539e-14 | 7.8173e-18 | 0 | 0 | 0 | 0 | 0 | 0 | 2800 | 76 | 70 | 1.2 | 65 | 400 | 4 | 4 | 0.2 | 5 | 1 | 1 | 1 | 1 | 1520 | 4 | 2280 | 4 | 3000 | 2700 | 2400 | 2280 | 2090 | 1900 | 1710 | 1520 | 1200 | 900 | 600 | 300 | 0
538 | SJ1600 | Centrilift | 538P17 (?) | 538-1900C | 1250 | 1900 | 2550 | 74.5889 | -0.0041086 | 1.3832e-05 | -2.4716e-08 | 1.2364e-11 | -2.114e-15 | 0.94923 | 9.7755e-05 | -9.5366e-08 | 1.5966e-10 | -6.5539e-14 | 7.8173e-18 | 73.957 | -0.014275 | -1.4892e-05 | 9.1592e-09 | -2.1811e-12 | 1.3143e-16 | 30 | 0 | 0 | 0 | 0.99752 | 7.9789e-05 | -3.4492e-05 | 2.8062e-07 | -6.6769e-10 | 0 | 0.97522 | -0.0017121 | 1.9609e-05 | -1.4754e-07 | 3.5579e-10 | 0 | 1.0812 | 0.0057807 | -2.0417e-05 | -4.3419e-08 | 3.2747e-10 | 0 | 5.38 | 5000 |  | 0.875 | 250 | 410 | 14 | 226 | 1 | 73.957 | OIL DYNAMICS | 538-1900C | 100 | 74.5889 | 0.94923 | 1520 | 62.346 | 1.1518 | 1900 | 55.9653 | 1.2253 | 2280 | 48.0337 | 1.2793 | 74.5889 | -0.0041086 | 1.3832e-05 | -2.4716e-08 | 1.2364e-11 | -2.114e-15 | 0.94923 | 9.7755e-05 | -9.5366e-08 | 1.5966e-10 | -6.5539e-14 | 7.8173e-18 | 0 | 0 | 0 | 0 | 0 | 0 | 2800 | 76 | 70 | 1.2 | 65 | 400 | 4 | 4 | 0.2 | 5 | 1 | 1 | 1 | 1 | 1520 | 4 | 2280 | 4 | 3000 | 2700 | 2400 | 2280 | 2090 | 1900 | 1710 | 1520 | 1200 | 900 | 600 | 300 | 0
538 | SJ2000 | ODI | K20 | 538-2400 | 1650 | 2400 | 2880 | 60.5264 | 1.4795e-06 | -1.3097e-05 | 1.4273e-08 | -6.0665e-12 | 7.6318e-16 | 0.73329 | 0.00017732 | -2.1964e-07 | 4.2326e-10 | -2.0824e-13 | 2.9127e-17 | 14.0557 | -0.00024509 | -4.9441e-07 | 2.3009e-10 | -6.354e-14 | 4.8468e-27 | 33 | 0 | 0 | 0 | 0.9958 | 0.00032054 | -3.247e-05 | 2.5781e-07 | -6.1056e-10 | 0 | 0.97613 | -0.0016442 | 1.9084e-05 | -1.262e-07 | 2.5855e-10 | 0 | 1.0617 | 0.0030285 | 3.1172e-05 | -3.5961e-07 | 9.0063e-10 | 0 | 5.38 | 5000 |  | 0.875 | 250 | 410 | 14 | 206 | 1 | 14.0557 | OIL DYNAMICS | 538-2400 | 100 | 60.5264 | 0.73329 | 1920 | 50.7428 | 1.1899 | 2400 | 41.8987 | 1.1552 | 2880 | 26.7076 | 0.97757 | 60.5264 | 1.4795e-06 | -1.3097e-05 | 1.4273e-08 | -6.0665e-12 | 7.6318e-16 | 0.73329 | 0.00017732 | -2.1964e-07 | 4.2326e-10 | -2.0824e-13 | 2.9127e-17 | 0 | 0 | 0 | 0 | 0 | 0 | 3300 | 60 | 50 | 1.6 | 60 | 300 | 4 | 5 | 0.2 | 5 | 1 | 1 | 1 | 1 | 1920 | 4 | 2880 | 4 | 3500 | 3200 | 2880 | 2640 | 2400 | 2160 | 1920 | 1600 | 1200 | 800 | 400 | 0
538 | SJ2000 | ODI | K20 | 538-2400C | 1650 | 2400 | 2880 | 60.5264 | 1.4795e-06 | -1.3097e-05 | 1.4273e-08 | -6.0665e-12 | 7.6318e-16 | 0.73329 | 0.00017732 | -2.1964e-07 | 4.2326e-10 | -2.0824e-13 | 2.9127e-17 | 43.9661 | -0.0036683 | -6.1861e-06 | 4.8943e-09 | -1.5435e-12 | 1.4176e-16 | 33 | 0 | 0 | 0 | 0.9958 | 0.00032054 | -3.247e-05 | 2.5781e-07 | -6.1056e-10 | 0 | 0.97613 | -0.0016442 | 1.9084e-05 | -1.262e-07 | 2.5855e-10 | 0 | 1.0617 | 0.0030285 | 3.1172e-05 | -3.5961e-07 | 9.0063e-10 | 0 | 5.38 | 5000 |  | 0.875 | 250 | 410 | 13 | 205 | 1 | 43.9661 | OIL DYNAMICS | 538-2400C | 100 | 60.5264 | 0.73329 | 1920 | 50.7428 | 1.1899 | 2400 | 41.8987 | 1.1552 | 2880 | 26.7076 | 0.97757 | 60.5264 | 1.4795e-06 | -1.3097e-05 | 1.4273e-08 | -6.0665e-12 | 7.6318e-16 | 0.73329 | 0.00017732 | -2.1964e-07 | 4.2326e-10 | -2.0824e-13 | 2.9127e-17 | 0 | 0 | 0 | 0 | 0 | 0 | 3300 | 60 | 50 | 1.6 | 60 | 300 | 4 | 5 | 0.2 | 5 | 1 | 1 | 1 | 1 | 1920 | 4 | 2880 | 4 | 3500 | 3200 | 2880 | 2640 | 2400 | 2160 | 1920 | 1600 | 1200 | 800 | 400 | 0
538 | SJ2800 | ODI | K28 | 538-3000 | 2150 | 3000 | 3870 | 57.5397 | 0.0055578 | 3.4387e-07 | -1.7586e-09 | 3.5362e-13 | -2.6594e-17 | 1.112 | 0.00031978 | -3.0468e-08 | -2.2232e-11 | 8.587e-15 | -8.1753e-19 | 17.3977 | -0.0011169 | 4.0265e-07 | -2.0271e-10 | -2.4024e-15 | 2.3586e-18 | 36 | 0 | 0 | 0 | 0.9958 | 0.00032054 | -3.247e-05 | 2.5781e-07 | -6.1056e-10 | 0 | 0.97613 | -0.0016442 | 1.9084e-05 | -1.262e-07 | 2.5855e-10 | 0 | 1.0617 | 0.0030285 | 3.1172e-05 | -3.5961e-07 | 9.0063e-10 | 0 | 5.38 | 5000 |  | 0.875 | 250 | 410 | 11 | 163 | 1 | 17.3977 | OIL DYNAMICS | 538-3000 | 100 | 57.5397 | 1.112 | 2400 | 58.1627 | 1.6165 | 3000 | 52.0063 | 1.6938 | 3600 | 43.2687 | 1.7791 | 57.5397 | 0.0055578 | 3.4387e-07 | -1.7586e-09 | 3.5362e-13 | -2.6594e-17 | 1.112 | 0.00031978 | -3.0468e-08 | -2.2232e-11 | 8.587e-15 | -8.1753e-19 | 0 | 0 | 0 | 0 | 0 | 0 | 5000 | 65 | 60 | 1.8 | 65 | 500 | 5 | 5 | 0.2 | 5 | 1 | 1 | 1 | 1 | 2400 | 4 | 3600 | 4 | 5000 | 4500 | 4000 | 3600 | 3300 | 3000 | 2700 | 2400 | 2000 | 1500 | 1000 | 500 | 0
538 | SJ2800 | ODI | K28 | 538-3000C | 2150 | 3000 | 3870 | 57.5397 | 0.0055578 | 3.4387e-07 | -1.7586e-09 | 3.5362e-13 | -2.6594e-17 | 1.112 | 0.00031978 | -3.0468e-08 | -2.2232e-11 | 8.587e-15 | -8.1753e-19 | 77.4911 | -0.025541 | 2.0927e-05 | -8.7608e-09 | 1.352e-12 | -7.4204e-17 | 36 | 0 | 0 | 0 | 0.9958 | 0.00032054 | -3.247e-05 | 2.5781e-07 | -6.1056e-10 | 0 | 0.97613 | -0.0016442 | 1.9084e-05 | -1.262e-07 | 2.5855e-10 | 0 | 1.0617 | 0.0030285 | 3.1172e-05 | -3.5961e-07 | 9.0063e-10 | 0 | 5.38 | 5000 |  | 0.875 | 250 | 410 | 10 | 163 | 1 | 77.4911 | OIL DYNAMICS | 538-3000C | 100 | 57.5397 | 1.112 | 2400 | 58.1627 | 1.6165 | 3000 | 52.0063 | 1.6938 | 3600 | 43.2687 | 1.7791 | 57.5397 | 0.0055578 | 3.4387e-07 | -1.7586e-09 | 3.5362e-13 | -2.6594e-17 | 1.112 | 0.00031978 | -3.0468e-08 | -2.2232e-11 | 8.587e-15 | -8.1753e-19 | 0 | 0 | 0 | 0 | 0 | 0 | 5000 | 65 | 60 | 1.8 | 65 | 500 | 5 | 5 | 0.2 | 5 | 1 | 1 | 1 | 1 | 2400 | 4 | 3600 | 4 | 5000 | 4500 | 4000 | 3600 | 3300 | 3000 | 2700 | 2400 | 2000 | 1500 | 1000 | 500 | 0
538 | SJ3300 | Centrilift | 538P47 (?) | 538-3650 | 2100 | 3650 | 5000 | 73.3431 | 0.0062237 | -5.1075e-06 | 1.3079e-09 | -1.9951e-13 | 9.4987e-18 | 0.90889 | 0.00054616 | -6.1248e-08 | 1.9234e-11 | -3.6437e-15 | 1.8098e-19 | 16.0759 | -0.001704 | 1.6398e-06 | -5.7558e-10 | 5.2565e-14 | -1.0826e-18 | 36 | 0 | 0 | 0 | 0.9984 | 0.00043896 | -4.0252e-05 | 3.2673e-07 | -7.7956e-10 | 0 | 0.98622 | -0.0016625 | 1.9915e-05 | -1.3853e-07 | 3.1194e-10 | 0 | 1.0593 | 0.0052575 | -1.9549e-05 | 2.4763e-08 | 1.9925e-11 | 0 | 5.38 | 5000 |  | 0.875 | 250 | 410 | 8 | 114 | 1 | 16.0759 | OIL DYNAMICS | 538-3650 | 100 | 73.3431 | 0.90889 | 2920 | 68.0429 | 2.2338 | 3650 | 62.3577 | 2.4922 | 4380 | 54.404 | 2.6929 | 73.3431 | 0.0062237 | -5.1075e-06 | 1.3079e-09 | -1.9951e-13 | 9.4987e-18 | 0.90889 | 0.00054616 | -6.1248e-08 | 1.9234e-11 | -3.6437e-15 | 1.8098e-19 | 0 | 0 | 0 | 0 | 0 | 0 | 6500 | 80 | 60 | 2.4 | 70 | 500 | 5 | 5 | 0.2 | 5 | 1 | 1 | 1 | 1 | 2920 | 4 | 4380 | 4 | 6800 | 6000 | 5200 | 4380 | 4010 | 3650 | 3280 | 2920 | 2500 | 1900 | 1300 | 700 | 0
538 | SJ3300 | Centrilift | 538P47 (?) | 538-3650C | 2100 | 3650 | 5000 | 73.3431 | 0.0062237 | -5.1075e-06 | 1.3079e-09 | -1.9951e-13 | 9.4987e-18 | 0.90889 | 0.00054616 | -6.1248e-08 | 1.9234e-11 | -3.6437e-15 | 1.8098e-19 | 19.0621 | -0.0013508 | -3.0052e-06 | 2.6353e-09 | -6.4492e-13 | 4.5547e-17 | 36 | 0 | 0 | 0 | 0.9984 | 0.00043896 | -4.0252e-05 | 3.2673e-07 | -7.7956e-10 | 0 | 0.98622 | -0.0016625 | 1.9915e-05 | -1.3853e-07 | 3.1194e-10 | 0 | 1.0593 | 0.0052575 | -1.9549e-05 | 2.4763e-08 | 1.9925e-11 | 0 | 5.38 | 5000 |  | 0.875 | 250 | 410 | 7 | 114 | 1 | 19.0621 | OIL DYNAMICS | 538-3650C | 100 | 73.3431 | 0.90889 | 2920 | 68.0429 | 2.2338 | 3650 | 62.3577 | 2.4922 | 4380 | 54.404 | 2.6929 | 73.3431 | 0.0062237 | -5.1075e-06 | 1.3079e-09 | -1.9951e-13 | 9.4987e-18 | 0.90889 | 0.00054616 | -6.1248e-08 | 1.9234e-11 | -3.6437e-15 | 1.8098e-19 | 0 | 0 | 0 | 0 | 0 | 0 | 6500 | 80 | 60 | 2.4 | 70 | 500 | 5 | 5 | 0.2 | 5 | 1 | 1 | 1 | 1 | 2920 | 4 | 4380 | 4 | 6800 | 6000 | 5200 | 4380 | 4010 | 3650 | 3280 | 2920 | 2500 | 1900 | 1300 | 700 | 0
538 | SJ5500 | GE-WG | TE5500 | 538-5450 | 3500 | 5450 | 7100 | 74.0005 | -0.0094417 | 1.9164e-06 | -2.5343e-10 | 7.2064e-15 | 0 | 1.8423 | -3.592e-05 | 7.4089e-08 | -9.9704e-12 | 3.2827e-16 | 0 | 15.3205 | -0.00035098 | 9.5399e-08 | -1.5653e-10 | 3.4241e-14 | -2.2083e-18 | 35 | 0 | 0 | 0 | 0.99802 | 0.00060586 | -3.5392e-05 | 3.2371e-07 | -9.417e-10 | 0 | 0.99735 | -0.0020711 | 3.0354e-05 | -2.0997e-07 | 4.6019e-10 | 0 | 1.135 | 0.0037502 | 3.9313e-06 | -2.1141e-07 | 8.7717e-10 | 0 | 5.38 | 5000 |  | 1 | 376 | 600 | 6 | 90 | 1 | 15.3205 | OIL DYNAMICS | 538-5450 | 100 | 74.0005 | 1.8423 | 4360 | 50.8641 | 2.3864 | 5450 | 44.798 | 2.5228 | 6540 | 36.5116 | 2.5878 | 74.0005 | -0.0094417 | 1.9164e-06 | -2.5343e-10 | 7.2064e-15 | 0 | 1.8423 | -3.592e-05 | 7.4089e-08 | -9.9704e-12 | 3.2827e-16 | 0 | 0 | 0 | 0 | 0 | 0 | 0 | 9000 | 70 | 70 | 3 | 70 | 1000 | 5 | 5 | 0.5 | 5 | 1 | 1 | 1 | 1 | 4360 | 4 | 6540 | 4 | 8600 | 7900 | 7200 | 6540 | 6000 | 5450 | 4900 | 4360 | 3600 | 2700 | 1800 | 900 | 0
538 | SJ5500 | GE-WG | TE5500 | 538-5450C | 3500 | 5450 | 7100 | 74.0005 | -0.0094417 | 1.9164e-06 | -2.5343e-10 | 7.2064e-15 | 0 | 1.8423 | -3.592e-05 | 7.4089e-08 | -9.9704e-12 | 3.2827e-16 | 0 | 73.4455 | -0.0097749 | -1.7521e-06 | 7.9696e-10 | -1.1095e-13 | 4.8009e-18 | 35 | 0 | 0 | 0 | 0.99802 | 0.00060586 | -3.5392e-05 | 3.2371e-07 | -9.417e-10 | 0 | 0.99735 | -0.0020711 | 3.0354e-05 | -2.0997e-07 | 4.6019e-10 | 0 | 1.135 | 0.0037502 | 3.9313e-06 | -2.1141e-07 | 8.7717e-10 | 0 | 5.38 | 5000 |  | 1 | 376 | 600 | 5 | 89 | 1 | 73.4455 | OIL DYNAMICS | 538-5450C | 100 | 74.0005 | 1.8423 | 4360 | 50.8641 | 2.3864 | 5450 | 44.798 | 2.5228 | 6540 | 36.5116 | 2.5878 | 74.0005 | -0.0094417 | 1.9164e-06 | -2.5343e-10 | 7.2064e-15 | 0 | 1.8423 | -3.592e-05 | 7.4089e-08 | -9.9704e-12 | 3.2827e-16 | 0 | 0 | 0 | 0 | 0 | 0 | 0 | 9000 | 70 | 70 | 3 | 70 | 1000 | 5 | 5 | 0.5 | 5 | 1 | 1 | 1 | 1 | 4360 | 4 | 6540 | 4 | 8600 | 7900 | 7200 | 6540 | 6000 | 5450 | 4900 | 4360 | 3600 | 2700 | 1800 | 900 | 0
538 | SJ6200 | Centrilift | 538P75 (?) | 538-7350 | 4800 | 7350 | 8900 | 77.112 | -0.0033412 | 3.4908e-07 | -6.1589e-11 | 4.8466e-16 | -8.1975e-20 | 2.6449 | 0.00022128 | -9.1707e-08 | 3.7576e-11 | -5.525e-15 | 2.5e-19 | 16.5978 | 0.0013821 | -1.2839e-06 | 2.8473e-10 | -2.6678e-14 | 8.5749e-19 | 40 | 0 | 0 | 0 | 1.0007 | 0.00012266 | -1.902e-05 | 1.8518e-07 | -5.9733e-10 | 0 | 0.99524 | -0.0014669 | 1.1439e-05 | -2.4449e-08 | -8.1669e-11 | 0 | 1.0525 | 0.004545 | -2.4122e-05 | 4.4619e-08 | 1.544e-10 | 0 | 5.38 | 5000 |  | 1 | 376 | 600 | 4 | 72 | 1 | 16.5978 | OIL DYNAMICS | 538-7350 | 100 | 77.112 | 2.6449 | 5880 | 57.0172 | 3.5671 | 7350 | 46.6135 | 3.4755 | 8820 | 31.0979 | 3.1531 | 77.112 | -0.0033412 | 3.4908e-07 | -6.1589e-11 | 4.8466e-16 | -8.1975e-20 | 2.6449 | 0.00022128 | -9.1707e-08 | 3.7576e-11 | -5.525e-15 | 2.5e-19 | 0 | 0 | 0 | 0 | 0 | 0 | 10000 | 75 | 80 | 5 | 70 | 1000 | 5 | 5 | 1 | 5 | 1 | 1 | 1 | 1 | 5880 | 4 | 8820 | 4 | 10500 | 9650 | 8820 | 8320 | 7840 | 7350 | 6860 | 6370 | 5880 | 5000 | 4000 | 3000 | 2000 | 1000 | 0
538 | SJ6200 | Centrilift | 538P75 (?) | 538-7350C | 4800 | 7350 | 8900 | 77.112 | -0.0033412 | 3.4908e-07 | -6.1589e-11 | 4.8466e-16 | -8.1975e-20 | 2.6449 | 0.00022128 | -9.1707e-08 | 3.7576e-11 | -5.525e-15 | 2.5e-19 | 98.1789 | -0.019993 | 5.0091e-06 | -7.2207e-10 | 2.6579e-14 | 4.7035e-19 | 40 | 0 | 0 | 0 | 1.0007 | 0.00012266 | -1.902e-05 | 1.8518e-07 | -5.9733e-10 | 0 | 0.99524 | -0.0014669 | 1.1439e-05 | -2.4449e-08 | -8.1669e-11 | 0 | 1.0525 | 0.004545 | -2.4122e-05 | 4.4619e-08 | 1.544e-10 | 0 | 5.38 | 5000 |  | 1 | 376 | 600 | 4 | 71 | 1 | 98.1789 | OIL DYNAMICS | 538-7350C | 100 | 77.112 | 2.6449 | 5880 | 57.0172 | 3.5671 | 7350 | 46.6135 | 3.4755 | 8820 | 31.0979 | 3.1531 | 77.112 | -0.0033412 | 3.4908e-07 | -6.1589e-11 | 4.8466e-16 | -8.1975e-20 | 2.6449 | 0.00022128 | -9.1707e-08 | 3.7576e-11 | -5.525e-15 | 2.5e-19 | 0 | 0 | 0 | 0 | 0 | 0 | 10000 | 75 | 80 | 5 | 70 | 1000 | 5 | 5 | 1 | 5 | 1 | 1 | 1 | 1 | 5880 | 4 | 8820 | 4 | 10500 | 9650 | 8820 | 8320 | 7840 | 7350 | 6860 | 6370 | 5880 | 5000 | 4000 | 3000 | 2000 | 1000 | 0
538 | SJ7500 | GE-WG | TE7000 (?) | 538-8150 | 5700 | 8150 | 10000 | 75.5193 | -0.0027452 | 1.8814e-07 | -6.0016e-11 | 2.2023e-15 | 0 | 3.1561 | 0.00024096 | -2.216e-08 | -1.0442e-12 | 9.7259e-17 | 0 | 16.5978 | 0.0013821 | -1.2839e-06 | 2.8473e-10 | -2.6678e-14 | 8.5749e-19 | 40 | 0 | 0 | 0 | 1.0007 | 0.00012266 | -1.902e-05 | 1.8518e-07 | -5.9733e-10 | 0 | 0.99524 | -0.0014669 | 1.1439e-05 | -2.4449e-08 | -8.1669e-11 | 0 | 1.0525 | 0.004545 | -2.4122e-05 | 4.4619e-08 | 1.544e-10 | 0 | 5.38 | 5000 |  | 1 | 376 | 600 | 4 | 72 | 1 | 16.5978 | OIL DYNAMICS | 538-8150 | 100 | 75.5193 | 3.1561 | 6520 | 52.964 | 3.6715 | 8150 | 42.8703 | 3.5118 | 9780 | 30.674 | 3.3061 | 75.5193 | -0.0027452 | 1.8814e-07 | -6.0016e-11 | 2.2023e-15 | 0 | 3.1561 | 0.00024096 | -2.216e-08 | -1.0442e-12 | 9.7259e-17 | 0 | 0 | 0 | 0 | 0 | 0 | 0 | 12000 | 75 | 80 | 5 | 70 | 2000 | 5 | 5 | 1 | 5 | 1 | 1 | 1 | 1 | 6520 | 4 | 9780 | 4 | 13000 | 11900 | 10800 | 9780 | 9240 | 8690 | 8150 | 7600 | 7060 | 6520 | 4800 | 3600 | 2400 | 1200 | 0
538 | SJ7500 | GE-WG | TE7000 (?) | 538-8150C | 5700 | 8150 | 10000 | 75.5193 | -0.0027452 | 1.8814e-07 | -6.0016e-11 | 2.2023e-15 | 0 | 3.1561 | 0.00024096 | -2.216e-08 | -1.0442e-12 | 9.7259e-17 | 0 | 98.1789 | -0.019993 | 5.0091e-06 | -7.2207e-10 | 2.6579e-14 | 4.7035e-19 | 40 | 0 | 0 | 0 | 1.0007 | 0.00012266 | -1.902e-05 | 1.8518e-07 | -5.9733e-10 | 0 | 0.99524 | -0.0014669 | 1.1439e-05 | -2.4449e-08 | -8.1669e-11 | 0 | 1.0525 | 0.004545 | -2.4122e-05 | 4.4619e-08 | 1.544e-10 | 0 | 5.38 | 5000 |  | 1 | 376 | 600 | 4 | 71 | 1 | 98.1789 | OIL DYNAMICS | 538-8150C | 100 | 75.5193 | 3.1561 | 6520 | 52.964 | 3.6715 | 8150 | 42.8703 | 3.5118 | 9780 | 30.674 | 3.3061 | 75.5193 | -0.0027452 | 1.8814e-07 | -6.0016e-11 | 2.2023e-15 | 0 | 3.1561 | 0.00024096 | -2.216e-08 | -1.0442e-12 | 9.7259e-17 | 0 | 0 | 0 | 0 | 0 | 0 | 0 | 12000 | 75 | 80 | 5 | 70 | 2000 | 5 | 5 | 1 | 5 | 1 | 1 | 1 | 1 | 6520 | 4 | 9780 | 4 | 13000 | 11900 | 10800 | 9780 | 9240 | 8690 | 8150 | 7600 | 7060 | 6520 | 4800 | 3600 | 2400 | 1200 | 0
538 | SJ10000 | Centrilift | 538P100 | 538-9350 | 6200 | 9350 | 12250 | 73.4986 | -0.00033592 | -8.687e-08 | -4.6158e-11 | 4.2161e-15 | -1.2398e-19 | 3.3142 | 0.0003351 | -5.2298e-08 | 4.8796e-12 | -2.2225e-16 | 3.0061e-21 | 20.3158 | -0.0017883 | 4.3724e-07 | -4.6969e-11 | 1.6637e-15 | -1.8925e-20 | 42 | 0 | 0 | 0 | 1.0011 | 4.0782e-05 | -1.5275e-05 | 1.294e-07 | -3.5522e-10 | 0 | 0.99596 | -0.0016114 | 1.7836e-05 | -1.1389e-07 | 2.5636e-10 | 0 | 1.0059 | 0.0094225 | -0.00013354 | 9.5664e-07 | -2.3554e-09 | 0 | 5.38 | 5000 |  | 0.875 | 250 | 410 | 4 | 66 | 1 | 20.3158 | OIL DYNAMICS | 538-9350 | 100 | 73.4986 | 3.3142 | 7480 | 57.103 | 4.3114 | 9350 | 48.3964 | 4.3802 | 11220 | 38.3675 | 4.3949 | 73.4986 | -0.00033592 | -8.687e-08 | -4.6158e-11 | 4.2161e-15 | -1.2398e-19 | 3.3142 | 0.0003351 | -5.2298e-08 | 4.8796e-12 | -2.2225e-16 | 3.0061e-21 | 0 | 0 | 0 | 0 | 0 | 0 | 14000 | 75 | 70 | 5 | 75 | 2000 | 5 | 5 | 1 | 5 | 1 | 1 | 1 | 1 | 7480 | 4 | 11220 | 4 | 15000 | 13700 | 12400 | 11220 | 10600 | 9970 | 9350 | 8730 | 8100 | 7480 | 6400 | 4800 | 3200 | 1600 | 0
538 | SJ10000 | Centrilift | 538P100 | 538-9350C | 6200 | 9350 | 12250 | 73.4986 | -0.00033592 | -8.687e-08 | -4.6158e-11 | 4.2161e-15 | -1.2398e-19 | 3.3142 | 0.0003351 | -5.2298e-08 | 4.8796e-12 | -2.2225e-16 | 3.0061e-21 | 50.2568 | -0.0017579 | -7.1536e-07 | 7.1659e-11 | 5.7456e-15 | -6.7415e-19 | 42 | 0 | 0 | 0 | 1.0011 | 4.0782e-05 | -1.5275e-05 | 1.294e-07 | -3.5522e-10 | 0 | 0.99596 | -0.0016114 | 1.7836e-05 | -1.1389e-07 | 2.5636e-10 | 0 | 1.0059 | 0.0094225 | -0.00013354 | 9.5664e-07 | -2.3554e-09 | 0 | 5.38 | 5000 |  | 0.875 | 250 | 410 | 3 | 66 | 1 | 50.2568 | OIL DYNAMICS | 538-9350C | 100 | 73.4986 | 3.3142 | 7480 | 57.103 | 4.3114 | 9350 | 48.3964 | 4.3802 | 11220 | 38.3675 | 4.3949 | 73.4986 | -0.00033592 | -8.687e-08 | -4.6158e-11 | 4.2161e-15 | -1.2398e-19 | 3.3142 | 0.0003351 | -5.2298e-08 | 4.8796e-12 | -2.2225e-16 | 3.0061e-21 | 0 | 0 | 0 | 0 | 0 | 0 | 14000 | 75 | 70 | 5 | 75 | 2000 | 5 | 5 | 1 | 5 | 1 | 1 | 1 | 1 | 7480 | 4 | 11220 | 4 | 15000 | 13700 | 12400 | 11220 | 10600 | 9970 | 9350 | 8730 | 8100 | 7480 | 6400 | 4800 | 3200 | 1600 | 0
562 | SK11000 | Centrilift | KC11000 | 562-11000 | 7000 | 11000 | 14000 | 67.6185 | -0.00058562 | -6.2114e-10 | -7.7997e-12 | -5.368e-17 | 0 | 3.5527 | -7.7697e-05 | 8.5156e-08 | -7.884e-12 | 2.1647e-16 | 0 | 124.49 | -0.0040621 | -1.4642e-07 | 1.2268e-10 | -1.5388e-14 | 4.3507e-19 | 39 | 0 | 0 | 0 | 1.026 | -0.0067392 | 5.7914e-05 | -2.5069e-07 | 3.9422e-10 | 0 | 1.0171 | -0.0044431 | 4.3116e-05 | -1.9776e-07 | 3.1809e-10 | 0 | 0.99992 | -7.4536e-05 | 2.4739e-05 | -2.4176e-07 | 6.6909e-10 | 0 | 5.62 | 4500 |  | 1-3/16 | 637 | 1019 | 2 | 50 | 1 | 124.49 | OIL DYNAMICS | 562-11000 | 100 | 67.6185 | 3.5527 | 8800 | 56.7798 | 5.3889 | 11000 | 49.9342 | 5.6776 | 13200 | 40.2113 | 5.8036 | 67.6185 | -0.00058562 | -6.2114e-10 | -7.7997e-12 | -5.368e-17 | 0 | 3.5527 | -7.7697e-05 | 8.5156e-08 | -7.884e-12 | 2.1647e-16 | 0 | 0 | 0 | 0 | 0 | 0 | 0 | 17500 | 65 | 80 | 6 | 70 | 2500 | 5 | 5 | 1 | 5 | 1 | 1 | 1 | 1 | 8800 | 4 | 13200 | 4 | 18000 | 16500 | 15000 | 13200 | 12500 | 11700 | 11000 | 10300 | 9500 | 8800 | 6600 | 4400 | 2200 | 0
562 | SK15500 | Centrilift | KC15500 | 562-15500 | 10500 | 15500 | 20000 | 65.9716 | -0.0063787 | 1.374e-06 | -1.2063e-10 | 4.551e-15 | -6.7423e-20 | 5.111 | 0.00041265 | -5.0343e-08 | 4.819e-12 | -2.0717e-16 | 3.0555e-21 | 94.0886 | -0.021318 | 5.3223e-06 | -5.4054e-10 | 2.4162e-14 | -4.0695e-19 | 40 | 0 | 0 | 0 | 1.026 | -0.0067392 | 5.7914e-05 | -2.5069e-07 | 3.9422e-10 | 0 | 1.0171 | -0.0044431 | 4.3116e-05 | -1.9776e-07 | 3.1809e-10 | 0 | 0.99992 | -7.4536e-05 | 2.4739e-05 | -2.4176e-07 | 6.6909e-10 | 0 | 5.62 | 4500 |  | 1-3/16 | 637 | 1019 | 2 | 50 | 1 | 124.49 | OIL DYNAMICS | 562-15500 | 100 | 65.9716 | 5.111 | 12400 | 55.9773 | 7.673 | 15500 | 50.3636 | 8.1334 | 18600 | 41.0578 | 8.3859 | 65.9716 | -0.0063787 | 1.374e-06 | -1.2063e-10 | 4.551e-15 | -6.7423e-20 | 5.111 | 0.00041265 | -5.0343e-08 | 4.819e-12 | -2.0717e-16 | 3.0555e-21 | 0 | 0 | 0 | 0 | 0 | 0 | 22500 | 65 | 65 | 8 | 70 | 2500 | 5 | 5 | 2 | 5 | 1 | 1 | 1 | 1 | 12400 | 4 | 18600 | 4 | 24000 | 22000 | 20000 | 18600 | 17600 | 16500 | 15500 | 14500 | 13400 | 12400 | 10000 | 7500 | 5000 | 2500 | 0
562 | SK20000 | Centrilift | KC20000 (?) | 562-20000 | 13000 | 20000 | 24500 | 63.141 | -0.002532 | 4.0403e-07 | -2.6249e-11 | 9.4977e-16 | -1.7831e-20 | 5.7177 | -4.8036e-05 | 4.15e-08 | -1.7477e-12 | 4.1973e-17 | -7.5617e-22 | 59.2019 | 0.0013154 | -7.0142e-07 | 8.4808e-11 | -3.1315e-15 | 2.8323e-20 | 52 | 0 | 0 | 0 | 1.0016 | -0.00021688 | -4.5106e-05 | 4.8662e-07 | -1.4043e-09 | 0 | 1.0057 | -0.0012164 | -5.534e-05 | 6.4101e-07 | -1.8668e-09 | 0 | 0.99701 | 0.0007779 | -7.9677e-06 | 3.4295e-08 | -4.4214e-11 | 0 | 5.62 | 4500 |  | 1-3/16 | 637 | 1019 | 2 | 48 | 1 | 59.2019 | OIL DYNAMICS | 562-20000 | 100 | 63.141 | 5.7177 | 16000 | 62.0925 | 10.3723 | 20000 | 59.0268 | 11.6712 | 24000 | 45.3614 | 12.213 | 63.141 | -0.002532 | 4.0403e-07 | -2.6249e-11 | 9.4977e-16 | -1.7831e-20 | 5.7177 | -4.8036e-05 | 4.15e-08 | -1.7477e-12 | 4.1973e-17 | -7.5617e-22 | 0 | 0 | 0 | 0 | 0 | 0 | 25000 | 70 | 65 | 12 | 70 | 5000 | 5 | 5 | 2 | 5 | 1 | 1 | 1 | 1 | 16000 | 4 | 24000 | 4 | 28000 | 26000 | 24000 | 2200 | 20000 | 18000 | 16000 | 14000 | 12000 | 10000 | 7500 | 5000 | 2500 | 0
562 | SK27000 | Reda | HN28000 (?) | 562-26000 | 14000 | 26000 | 32000 | 60.6402 | -0.00062728 | 3.1519e-08 | -6.7426e-12 | 4.1493e-16 | -7.7352e-21 | 4.8892 | -9.6824e-05 | 8.607e-08 | -7.7426e-12 | 3.0278e-16 | -4.2846e-21 | 59.2019 | 0.0013154 | -7.0142e-07 | 8.4808e-11 | -3.1315e-15 | 2.8323e-20 | 52 | 0 | 0 | 0 | 1.0016 | -0.00021688 | -4.5106e-05 | 4.8662e-07 | -1.4043e-09 | 0 | 1.0057 | -0.0012164 | -5.534e-05 | 6.4101e-07 | -1.8668e-09 | 0 | 0.99701 | 0.0007779 | -7.9677e-06 | 3.4295e-08 | -4.4214e-11 | 0 | 5.62 | 4500 |  | 1-3/16 | 637 | 1019 | 2 | 47 | 1 | 59.2019 | OIL DYNAMICS | 562-26000 | 100 | 60.6402 | 4.8892 | 20800 | 48.1025 | 10.4294 | 26000 | 44.836 | 11.9257 | 31200 | 31.4576 | 10.7326 | 60.6402 | -0.00062728 | 3.1519e-08 | -6.7426e-12 | 4.1493e-16 | -7.7352e-21 | 4.8892 | -9.6824e-05 | 8.607e-08 | -7.7426e-12 | 3.0278e-16 | -4.2846e-21 | 0 | 0 | 0 | 0 | 0 | 0 | 32000 | 60 | 60 | 16 | 70 | 4000 | 5 | 5 | 2 | 5 | 1 | 1 | 1 | 1 | 20800 | 4 | 31200 | 4 | 35000 | 33000 | 31200 | 29900 | 28600 | 27300 | 26000 | 24700 | 23400 | 22100 | 20800 | 16000 | 12000 | 8000 | 4000 | 0
675 | SH6700 | Centrilift | HC7000 | 675-7000 | 4400 | 7000 | 9000 | 113.628 | -0.0060965 | 2.8716e-06 | -7.0623e-10 | 6.7376e-14 | -2.5756e-18 | 3.205 | 0.00057238 | -4.924e-08 | 9.0826e-12 | -9.3086e-16 | 3.0864e-20 | 170.4919 | -0.024707 | 1.3315e-05 | -2.5728e-09 | 1.848e-13 | -4.7662e-18 | 6.9146 | 0.0015994 | -4.3807e-07 | 4.8287e-11 | 1.0188 | -0.0054815 | 4.6678e-05 | -2.6841e-07 | 7.4852e-10 | -7.5764e-13 | 0.99757 | 0.00059264 | -2.1371e-05 | 1.4854e-07 | -4.1297e-10 | 4.0356e-13 | 0.9571 | 0.011798 | -0.00010866 | 5.5273e-07 | -1.361e-09 | 1.2564e-12 | 6.75 | 3000 |  | 1-3/16 | 637 | 1019 | 4 | 75 | 1 | 170.4919 | OIL DYNAMICS | 675-7000 | 100 | 113.628 | 3.205 | 5600 | 97.5917 | 5.7158 | 7000 | 87.9055 | 6.198 | 8400 | 74.1833 | 6.5782 | 113.628 | -0.0060965 | 2.8716e-06 | -7.0623e-10 | 6.7376e-14 | -2.5756e-18 | 3.205 | 0.00057238 | -4.924e-08 | 9.0826e-12 | -9.3086e-16 | 3.0864e-20 | 0 | 0 | 0 | 0 | 0 | 0 | 10000 | 110 | 60 | 6 | 70 | 2000 | 10 | 5 | 1 | 5 | 1 | 1 | 1 | 1 | 5600 | 4 | 8400 | 4 | 11000 | 10000 | 9000 | 8400 | 7950 | 7450 | 7000 | 6550 | 6050 | 5600 | 5000 | 3750 | 2500 | 1250 | 0
675 | SH7500 | Centrilift | HC7800 | 675-7600 | 4500 | 7600 | 11000 | 112.18 | -0.0052012 | 3.0215e-06 | -6.6459e-10 | 5.4047e-14 | -1.6396e-18 | 4.1814 | 4.8475e-05 | 9.7416e-08 | -8.0672e-12 | 1.5471e-16 | -6.9127e-22 | 170.4919 | -0.024707 | 1.3315e-05 | -2.5728e-09 | 1.848e-13 | -4.7662e-18 | 3.1159 | 0.0037618 | -8.9643e-07 | 6.7317e-11 | 1.0188 | -0.0054815 | 4.6678e-05 | -2.6841e-07 | 7.4852e-10 | -7.5764e-13 | 0.99757 | 0.00059264 | -2.1371e-05 | 1.4854e-07 | -4.1297e-10 | 4.0356e-13 | 0.9571 | 0.011798 | -0.00010866 | 5.5273e-07 | -1.361e-09 | 1.2564e-12 | 6.75 | 3000 |  | 1-3/16 | 637 | 1019 | 3 | 49 | 1 | 170.4919 | OIL DYNAMICS | 675-7600 | 100 | 112.18 | 4.1814 | 6080 | 103.113 | 6.4698 | 7600 | 94.1722 | 7.1338 | 9120 | 82.3794 | 7.6333 | 112.18 | -0.0052012 | 3.0215e-06 | -6.6459e-10 | 5.4047e-14 | -1.6396e-18 | 4.1814 | 4.8475e-05 | 9.7416e-08 | -8.0672e-12 | 1.5471e-16 | -6.9127e-22 | 0 | 0 | 0 | 0 | 0 | 0 | 12000 | 120 | 60 | 7 | 75 | 2000 | 10 | 5 | 1 | 5 | 1 | 1 | 1 | 1 | 6080 | 4 | 9120 | 4 | 13000 | 12000 | 11000 | 10000 | 9120 | 8600 | 8100 | 7600 | 7100 | 6600 | 6080 | 4500 | 3000 | 1500 | 0
675 | SH10000 | Centrilift | HC10000 (?) | 675-11000 | 6000 | 11000 | 14000 | 103.411 | -0.0034765 | 1.9446e-06 | -3.7122e-10 | 2.5458e-14 | -6.3974e-19 | 4.6961 | -0.00075171 | 3.8102e-07 | -4.6503e-11 | 2.3554e-15 | -4.479e-20 | 156.9409 | -0.014416 | 6.1465e-06 | -8.864e-10 | 4.5937e-14 | -9.1525e-19 | 7.9915 | 0.00084216 | -1.7973e-07 | 1.8844e-11 | 1.0176 | -0.0054933 | 5.6899e-05 | -3.7207e-07 | 1.0961e-09 | -1.137e-12 | 0.99797 | 0.00065226 | -2.8437e-05 | 2.124e-07 | -6.1533e-10 | 6.1688e-13 | 0.97188 | 0.0076399 | -6.7532e-05 | 3.539e-07 | -9.041e-10 | 8.5967e-13 | 6.75 | 3000 |  | 1-3/16 | 637 | 1019 | 2 | 49 | 1 | 156.9409 | OIL DYNAMICS | 675-11000 | 100 | 103.411 | 4.6961 | 8800 | 89.338 | 7.6585 | 11000 | 76.0678 | 7.9076 | 13200 | 59.0697 | 7.7672 | 103.411 | -0.0034765 | 1.9446e-06 | -3.7122e-10 | 2.5458e-14 | -6.3974e-19 | 4.6961 | -0.00075171 | 3.8102e-07 | -4.6503e-11 | 2.3554e-15 | -4.479e-20 | 0 | 0 | 0 | 0 | 0 | 0 | 15000 | 100 | 50 | 9 | 80 | 2500 | 10 | 10 | 1 | 5 | 1 | 1 | 1 | 1 | 8800 | 4 | 13200 | 4 | 17000 | 16000 | 15000 | 14000 | 13200 | 12500 | 11700 | 11000 | 10300 | 9500 | 8800 | 8000 | 6000 | 4000 | 2000 | 0
675 | SH12000 | Centrilift | HC12500 (?) | 675-12000 | 6600 | 11750 | 15500 | 112.359 | 0.0059767 | -1.7085e-06 | 1.3131e-10 | -3.7434e-15 | 0 | 5.0546 | 0.00048088 | -1.6077e-08 | 1.7029e-12 | -5.728e-17 | 0 | 133.4292 | -0.0050646 | 1.05e-06 | -7.2206e-11 | -2.9825e-16 | 4.4816e-20 | 15.9986 | -0.0016676 | 1.0741e-07 | 5.3812e-12 | 1.0112 | -0.0030542 | 1.3988e-05 | -7.288e-08 | 2.2594e-10 | -2.515e-13 | 0.99788 | 0.00053125 | -1.9535e-05 | 1.3391e-07 | -3.6834e-10 | 3.5719e-13 | 0.98363 | 0.0039733 | -1.8873e-05 | 7.9738e-08 | -2.1441e-10 | 2.2375e-13 | 6.75 | 3000 |  | 1-3/16 | 637 | 1019 | 2 | 44 | 1 | 133.4292 | OIL DYNAMICS | 675-12000 | 100 | 112.359 | 5.0546 | 9400 | 97.4125 | 9.1215 | 11750 | 88.3629 | 10.1559 | 14100 | 77.087 | 11.1482 | 112.359 | 0.0059767 | -1.7085e-06 | 1.3131e-10 | -3.7434e-15 | 0 | 5.0546 | 0.00048088 | -1.6077e-08 | 1.7029e-12 | -5.728e-17 | 0 | 0 | 0 | 0 | 0 | 0 | 0 | 17500 | 120 | 120 | 10 | 75 | 2500 | 10 | 10 | 2 | 5 | 1 | 1 | 1 | 1 | 9400 | 4 | 14100 | 4 | 20000 | 18000 | 16000 | 14100 | 13500 | 13000 | 12300 | 11750 | 11150 | 10500 | 10000 | 9400 | 8000 | 6000 | 4000 | 2000 | 0
675 | SH12000 | Centrilift | HC12500 (?) | 675-12500 | 6600 | 11750 | 15500 | 112.359 | 0.0059767 | -1.7085e-06 | 1.3131e-10 | -3.7434e-15 | 0 | 5.0546 | 0.00048088 | -1.6077e-08 | 1.7029e-12 | -5.728e-17 | 0 | 133.4292 | -0.0050646 | 1.05e-06 | -7.2206e-11 | -2.9825e-16 | 4.4816e-20 | 15.9986 | -0.0016676 | 1.0741e-07 | 5.3812e-12 | 1.0112 | -0.0030542 | 1.3988e-05 | -7.288e-08 | 2.2594e-10 | -2.515e-13 | 0.99788 | 0.00053125 | -1.9535e-05 | 1.3391e-07 | -3.6834e-10 | 3.5719e-13 | 0.98363 | 0.0039733 | -1.8873e-05 | 7.9738e-08 | -2.1441e-10 | 2.2375e-13 | 6.75 | 3000 |  | 1-3/16 | 637 | 1019 | 2 | 44 | 1 | 133.4292 | OIL DYNAMICS | 675-12500 | 100 | 112.359 | 5.0546 | 9400 | 97.4125 | 9.1215 | 11750 | 88.3629 | 10.1559 | 14100 | 77.087 | 11.1482 | 112.359 | 0.0059767 | -1.7085e-06 | 1.3131e-10 | -3.7434e-15 | 0 | 5.0546 | 0.00048088 | -1.6077e-08 | 1.7029e-12 | -5.728e-17 | 0 | 0 | 0 | 0 | 0 | 0 | 0 | 17500 | 120 | 120 | 10 | 75 | 2500 | 10 | 10 | 2 | 5 | 1 | 1 | 1 | 1 | 9400 | 4 | 14100 | 4 | 20000 | 18000 | 16000 | 14100 | 13500 | 13000 | 12300 | 11750 | 11150 | 10500 | 10000 | 9400 | 8000 | 6000 | 4000 | 2000 | 0
675 | SH16000 | Centrilift | HC16000 | 675-17000 | 11000 | 17000 | 21500 | 100.384 | -0.0061421 | 1.1573e-06 | -1.1184e-10 | 4.7222e-15 | -7.709e-20 | 7.5296 | -0.00014103 | 7.9073e-08 | -6.4841e-12 | 2.4215e-16 | -3.7792e-21 | 115.7603 | -0.0013068 | -8.3652e-07 | 1.314e-10 | -6.8138e-15 | 7.6514e-20 | 22.7662 | -0.0011516 | 2.7848e-08 | 5.2838e-12 | 1.0199 | -0.0057633 | 5.6826e-05 | -3.2139e-07 | 8.4912e-10 | -8.1958e-13 | 1.003 | -0.00055545 | -2.7096e-06 | 3.3786e-08 | -1.0965e-10 | 1.1498e-13 | 0.99669 | 0.00062735 | 2.4514e-07 | -8.9075e-09 | 3.1992e-11 | -3.7673e-14 | 6.75 | 3000 |  | 1-3/16 | 637 | 1019 | 3 | 49 | 1 | 115.7603 | OIL DYNAMICS | 675-17000 | 100 | 100.384 | 7.5296 | 13600 | 75.2714 | 10.4521 | 17000 | 65.9284 | 10.9862 | 20400 | 52.7329 | 11.0968 | 100.384 | -0.0061421 | 1.1573e-06 | -1.1184e-10 | 4.7222e-15 | -7.709e-20 | 7.5296 | -0.00014103 | 7.9073e-08 | -6.4841e-12 | 2.4215e-16 | -3.7792e-21 | 0 | 0 | 0 | 0 | 0 | 0 | 25000 | 100 | 80 | 14 | 75 | 2500 | 10 | 10 | 2 | 5 | 1 | 1 | 1 | 1 | 13600 | 4 | 20400 | 4 | 25000 | 23000 | 21500 | 20400 | 19550 | 18700 | 17850 | 17000 | 16150 | 15300 | 14450 | 13600 | 12000 | 9000 | 6000 | 3000 | 0
675 | SH21000 | Centrilift | HC20000 (?) | 675-19000 | 12800 | 19000 | 24000 | 108.066 | 0.0020947 | -6.148e-07 | 3.4212e-11 | -6.7005e-16 | 0 | 10.3812 | 0.00030676 | -4.4263e-08 | 3.3242e-12 | -7.3542e-17 | 0 | 115.7603 | -0.0013068 | -8.3652e-07 | 1.314e-10 | -6.8138e-15 | 7.6514e-20 | 22.7662 | -0.0011516 | 2.7848e-08 | 5.2838e-12 | 1.0199 | -0.0057633 | 5.6826e-05 | -3.2139e-07 | 8.4912e-10 | -8.1958e-13 | 1.003 | -0.00055545 | -2.7096e-06 | 3.3786e-08 | -1.0965e-10 | 1.1498e-13 | 0.99669 | 0.00062735 | 2.4514e-07 | -8.9075e-09 | 3.1992e-11 | -3.7673e-14 | 6.75 | 3000 |  | 1-3/16 | 637 | 1019 | 2 | 44 | 1 | 115.7603 | OIL DYNAMICS | 675-19000 | 100 | 108.066 | 10.3812 | 15200 | 82.2385 | 12.5656 | 19000 | 73.2565 | 13.4471 | 22800 | 60.6431 | 13.8913 | 108.066 | 0.0020947 | -6.148e-07 | 3.4212e-11 | -6.7005e-16 | 0 | 10.3812 | 0.00030676 | -4.4263e-08 | 3.3242e-12 | -7.3542e-17 | 0 | 0 | 0 | 0 | 0 | 0 | 0 | 25000 | 110 | 140 | 16 | 75 | 5000 | 10 | 10 | 2 | 5 | 1 | 1 | 1 | 1 | 15200 | 4 | 22800 | 4 | 28000 | 26000 | 24000 | 22800 | 21400 | 20000 | 19000 | 17600 | 16400 | 15200 | 13000 | 10000 | 5000 | 0
675 | SH27000 | Centrilift | HC27000 | 675-30000 | 21000 | 30000 | 36000 | 92.4851 | -0.0035869 | 4.1865e-07 | -1.9207e-11 | 4.1553e-16 | -4.1978e-21 | 10.6326 | -0.00044179 | 1.3515e-07 | -7.3135e-12 | 1.7469e-16 | -1.6534e-21 | 109.4705 | 0.0053085 | -7.0444e-07 | 6.2776e-11 | -2.088e-15 | 2.1037e-20 | 40.589 | -0.0024625 | 8.7689e-08 | -2.2868e-13 | 1.0118 | -0.003589 | 2.6043e-05 | -1.2226e-07 | 2.8646e-10 | -2.5437e-13 | 1.0071 | -0.0018227 | 1.5231e-05 | -8.1417e-08 | 2.1298e-10 | -2.07e-13 | 0.99254 | 0.0022784 | -2.4714e-05 | 1.4597e-07 | -3.9297e-10 | 3.8314e-13 | 6.75 | 3000 |  | 1-3/16 | 637 | 1019 | 2 | 37 | 1 | 109.4705 | OIL DYNAMICS | 675-30000 | 100 | 92.4851 | 10.6326 | 24000 | 86.4583 | 21.5687 | 30000 | 77.6393 | 22.8745 | 36000 | 53.897 | 22.1081 | 92.4851 | -0.0035869 | 4.1865e-07 | -1.9207e-11 | 4.1553e-16 | -4.1978e-21 | 10.6326 | -0.00044179 | 1.3515e-07 | -7.3135e-12 | 1.7469e-16 | -1.6534e-21 | 0 | 0 | 0 | 0 | 0 | 0 | 40000 | 100 | 100 | 30 | 75 | 5000 | 10 | 10 | 5 | 5 | 1 | 1 | 1 | 1 | 24000 | 4 | 36000 | 4 | 42000 | 39000 | 36000 | 34000 | 32000 | 30000 | 28000 | 26000 | 24000 | 20000 | 16000 | 12000 | 8000 | 4000 | 0
675 | SH35000 | Centrilift | HC35000 | 675-36000 | 26500 | 36000 | 43200 | 86.7168 | -0.0015049 | 7.7464e-08 | -1.4421e-13 | -2.6643e-17 | 0 | 13.5422 | -4.2241e-05 | 3.7242e-08 | -9.1649e-13 | 6.4044e-18 | 0 | 100.3878 | 0.00062577 | -3.9622e-08 | 1.1093e-11 | -3.363e-16 | 2.3367e-21 | 121.383 | -0.0096967 | 3.1915e-07 | -2.7888e-12 | 1.0118 | -0.003589 | 2.6043e-05 | -1.2226e-07 | 2.8646e-10 | -2.5437e-13 | 1.0071 | -0.0018227 | 1.5231e-05 | -8.1417e-08 | 2.1298e-10 | -2.07e-13 | 0.99254 | 0.0022784 | -2.4714e-05 | 1.4597e-07 | -3.9297e-10 | 3.8314e-13 | 6.75 | 3000 |  | 1-3/16 | 637 | 1019 | 2 | 37 | 1 | 100.3878 | OIL DYNAMICS | 675-36000 | 100 | 86.7168 | 13.5422 | 28800 | 85.8549 | 25.7289 | 36000 | 81.4584 | 28.2846 | 43200 | 61.8556 | 29.637 | 86.7168 | -0.0015049 | 7.7464e-08 | -1.4421e-13 | -2.6643e-17 | 0 | 13.5422 | -4.2241e-05 | 3.7242e-08 | -9.1649e-13 | 6.4044e-18 | 0 | 0 | 0 | 0 | 0 | 0 | 0 | 50000 | 100 | 100 | 35 | 75 | 5000 | 10 | 10 | 5 | 5 | 1 | 1 | 1 | 1 | 28800 | 4 | 43200 | 4 | 52000 | 47000 | 43200 | 41400 | 39600 | 37800 | 36000 | 34200 | 32400 | 30600 | 28800 | 25000 | 20000 | 15000 | 10000 | 5000 | 0
875 | SQ21000 | Centrilift | WIE600 (?) | 875-21000 | 12800 | 21000 | 27500 | 131.771 | -0.0023049 | 2.303e-07 | -1.2989e-11 | 1.5531e-16 | 0 | 12.7 | -0.00029799 | 8.3477e-08 | -3.4021e-12 | 3.8579e-17 | 0 | 546.7792 | -0.014323 | 4.7216e-07 | 1.4207e-11 | -1.9071e-15 | 3.0371e-20 | -0.3914 | 0.0028454 | -1.9683e-07 | 5.2869e-12 | 1.0157 | -0.0041276 | 3.2722e-05 | -1.5176e-07 | 3.4876e-10 | -3.0652e-13 | 1.0027 | -0.0006539 | 5.4859e-06 | -2.8782e-08 | 7.0157e-11 | -6.3561e-14 | 0.99344 | 0.0015147 | -7.8649e-06 | 3.3473e-08 | -7.8046e-11 | 6.9314e-14 | 8.75 | 2500 |  | 1-3/8 | 760 | 1216 | 2 | 26 | 1 | 546.7792 | OIL DYNAMICS | 875-21000 | 100 | 131.771 | 12.7 | 16800 | 108.8318 | 18.1961 | 21000 | 94.8458 | 19.2517 | 25200 | 74.7109 | 19.3161 | 131.771 | -0.0023049 | 2.303e-07 | -1.2989e-11 | 1.5531e-16 | 0 | 12.7 | -0.00029799 | 8.3477e-08 | -3.4021e-12 | 3.8579e-17 | 0 | 0 | 0 | 0 | 0 | 0 | 0 | 3500 | 130 | 100 | 22 | 75 | 2500 | 10 | 10 | 2 | 5 | 1 | 1 | 1 | 1 | 16800 | 4 | 25200 | 4 | 35000 | 32500 | 30000 | 27500 | 25200 | 23800 | 22400 | 21000 | 19600 | 18200 | 16800 | 15000 | 10000 | 5000 | 0
875 | SQ27000 | Centrilift | WIE700 | 875-24000 | 19000 | 28000 | 35700 | 161.064 | -0.0032663 | 1.6006e-07 | -4.0046e-12 | 0 | 0 | 20.6995 | -0.00016679 | 4.4391e-08 | -9.8663e-13 | 0 | 0 | 481.9625 | -0.022217 | 2.7986e-06 | -1.3905e-10 | 2.7142e-15 | -1.9992e-20 | 10.1874 | 0.00039423 | -2.7072e-08 | 1.873e-12 | 1.0157 | -0.0041276 | 3.2722e-05 | -1.5176e-07 | 3.4876e-10 | -3.0652e-13 | 1.0027 | -0.0006539 | 5.4859e-06 | -2.8782e-08 | 7.0157e-11 | -6.3561e-14 | 0.99344 | 0.0015147 | -7.8649e-06 | 3.3473e-08 | -7.8046e-11 | 6.9314e-14 | 8.75 | 2500 |  | 1-1/2 | 1000 | 1600 | 2 | 26 | 1 | 481.9625 | OIL DYNAMICS | 875-24000 | 100 | 161.064 | 20.6995 | 22400 | 123.2006 | 28.1479 | 28000 | 107.1847 | 29.1734 | 33600 | 80.1095 | 27.7851 | 161.064 | -0.0032663 | 1.6006e-07 | -4.0046e-12 | 0 | 0 | 20.6995 | -0.00016679 | 4.4391e-08 | -9.8663e-13 | 0 | 0 | 0 | 0 | 0 | 0 | 0 | 0 | 42000 | 160 | 100 | 35 | 75 | 2000 | 10 | 10 | 5 | 5 | 1 | 1.05 | 1 | 1 | 22400 | 4 | 33600 | 4 | 42000 | 39000 | 36000 | 33600 | 31000 | 28000 | 25000 | 22400 | 18000 | 12000 | 6000 | 0
875 | SQ27000 | Centrilift | WIE700 | 875-28000 | 19000 | 28000 | 35700 | 161.064 | -0.0032663 | 1.6006e-07 | -4.0046e-12 | 0 | 0 | 20.6995 | -0.00016679 | 4.4391e-08 | -9.8663e-13 | 0 | 0 | 481.9625 | -0.022217 | 2.7986e-06 | -1.3905e-10 | 2.7142e-15 | -1.9992e-20 | 10.1874 | 0.00039423 | -2.7072e-08 | 1.873e-12 | 1.0157 | -0.0041276 | 3.2722e-05 | -1.5176e-07 | 3.4876e-10 | -3.0652e-13 | 1.0027 | -0.0006539 | 5.4859e-06 | -2.8782e-08 | 7.0157e-11 | -6.3561e-14 | 0.99344 | 0.0015147 | -7.8649e-06 | 3.3473e-08 | -7.8046e-11 | 6.9314e-14 | 8.75 | 2500 |  | 1-1/2 | 1000 | 1600 | 2 | 26 | 1 | 481.9625 | OIL DYNAMICS | 875-28000 | 100 | 161.064 | 20.6995 | 22400 | 123.2006 | 28.1479 | 28000 | 107.1847 | 29.1734 | 33600 | 80.1095 | 27.7851 | 161.064 | -0.0032663 | 1.6006e-07 | -4.0046e-12 | 0 | 0 | 20.6995 | -0.00016679 | 4.4391e-08 | -9.8663e-13 | 0 | 0 | 0 | 0 | 0 | 0 | 0 | 0 | [11 empty] | 1 | 1 | 1 | 22400 | 4 | 33600 | 4
875 | SQ35000 | (?) | (?) | 875-34000 | 23700 | 34000 | 41350 | 166.611 | -0.0001575 | -1.9609e-07 | 6.9262e-12 | -8.323e-17 | 0 | 27.3332 | 9.8881e-05 | -8.4902e-10 | 1.35e-13 | -2.3673e-18 | 0 | 481.9625 | -0.022217 | 2.7986e-06 | -1.3905e-10 | 2.7142e-15 | -1.9992e-20 | 10.1874 | 0.00039423 | -2.7072e-08 | 1.873e-12 | 1.0157 | -0.0041276 | 3.2722e-05 | -1.5176e-07 | 3.4876e-10 | -3.0652e-13 | 1.0027 | -0.0006539 | 5.4859e-06 | -2.8782e-08 | 7.0157e-11 | -6.3561e-14 | 0.99344 | 0.0015147 | -7.8649e-06 | 3.3473e-08 | -7.8046e-11 | 6.9314e-14 | 8.75 | 2500 |  | 1-1/2 | 1000 | 1600 | 3 | 30 | 1 | 481.9625 | OIL DYNAMICS | 875-34000 | 100 | 166.611 | 27.3332 | 27200 | 111.0762 | 30.8155 | 34000 | 95.5819 | 31.8561 | 40800 | 73.545 | 32.5631 | 166.611 | -0.0001575 | -1.9609e-07 | 6.9262e-12 | -8.323e-17 | 0 | 27.3332 | 9.8881e-05 | -8.4902e-10 | 1.35e-13 | -2.3673e-18 | 0 | 0 | 0 | 0 | 0 | 0 | 0 | [11 empty] | 1 | 1 | 1 | 27200 | 4 | 40800 | 4
1100 |  |  |  | 1100-60000L-F | 45000 | 60000 | 75000 | 310.2165 | -0.0004497 | 6.1576e-09 | -2.2311e-13 | 0 | 0 | 77.3483 | 0.00020994 | -1.1013e-08 | 1.2609e-12 | -1.9419e-17 | 8.4534e-23 | 2224.198 | -0.012289 | 5.3204e-07 | -9.8238e-12 | 4.3579e-17 | 0 | 27.6915 | 9.6164e-06 | -6.8846e-09 | 1.8078e-13 | 1.0061 | -0.0015292 | 4.0942e-06 | -9.1635e-09 | 1.2936e-11 | -7.5834e-15 | 1.0029 | -0.0012314 | 3.2058e-06 | -7.6066e-09 | 1.1516e-11 | -7.0425e-15 | 0.9961 | 0.0012503 | -7.7238e-06 | 2.4292e-08 | -3.6686e-11 | 2.1037e-14 | [10 empty] | OIL DYNAMICS | 1100-60000L-F | 1 | 310.2165 | 77.3483 | 48000 | 278.1437 | 119.9505 | 60000 | 257.2098 | 136.713 | 72000 | 226.4832 | 147.7013 | 310.2165 | -0.0004497 | 6.1576e-09 | -2.2311e-13 | 0 | 0 | 77.3483 | 0.00020994 | -1.1013e-08 | 1.2609e-12 | -1.9419e-17 | 8.4534e-23 | 2224.198 | -0.012289 | 5.3204e-07 | -9.8238e-12 | 4.3579e-17 | 0
1100 |  |  |  | 1100-58000L-F | 44000 | 59000 | 74000 | 287.7586 | -0.00018772 | -5.2625e-10 | -1.8351e-13 | 0 | 0 | 65.73 | 0.00025472 | -7.303e-09 | 1.1697e-12 | -2.0302e-17 | 9.8707e-23 | 2020.484 | -0.0093078 | 4.384e-07 | -8.9432e-12 | 4.1689e-17 | 0 | 27.6759 | 8.6791e-05 | -1.0072e-08 | 2.0244e-13 | 1.0061 | -0.0015292 | 4.0942e-06 | -9.1635e-09 | 1.2936e-11 | -7.5834e-15 | 1.0029 | -0.0012314 | 3.2058e-06 | -7.6066e-09 | 1.1516e-11 | -7.0425e-15 | 0.9961 | 0.0012503 | -7.7238e-06 | 2.4292e-08 | -3.6686e-11 | 2.1037e-14 | [10 empty] | OIL DYNAMICS | 1100-58000L-F | 1 | 287.7586 | 65.73 | 47200 | 258.4292 | 106.8371 | 59000 | 237.1626 | 120.1227 | 70800 | 206.7042 | 127.742 | 287.7586 | -0.00018772 | -5.2625e-10 | -1.8351e-13 | 0 | 0 | 65.73 | 0.00025472 | -7.303e-09 | 1.1697e-12 | -2.0302e-17 | 9.8707e-23 | 2020.484 | -0.0093078 | 4.384e-07 | -8.9432e-12 | 4.1689e-17 | 0
1100 |  |  |  | 1100-53000L-F | 38000 | 53000 | 68000 | 256.0774 | -0.0013092 | 7.3157e-08 | -1.6411e-12 | 8.5961e-18 | 0 | 57.9917 | 0.00017943 | 7.3351e-10 | 9.3307e-13 | -1.9116e-17 | 1.0389e-22 | 1829.124 | -0.0093516 | 5.2255e-07 | -1.1722e-11 | 6.1401e-17 | 0 | 27.5586 | 1.2643e-05 | -6.1433e-09 | 1.6975e-13 | 1.0061 | -0.0015292 | 4.0942e-06 | -9.1635e-09 | 1.2936e-11 | -7.5834e-15 | 1.0029 | -0.0012314 | 3.2058e-06 | -7.6066e-09 | 1.1516e-11 | -7.0425e-15 | 0.9961 | 0.0012503 | -7.7238e-06 | 2.4292e-08 | -3.6686e-11 | 2.1037e-14 | [10 empty] | OIL DYNAMICS | 1100-53000L-F | 1 | 256.0774 | 57.9917 | 42400 | 234.7736 | 90.496 | 53000 | 215.6903 | 101.0861 | 63600 | 187.1832 | 107.7493 | 256.0774 | -0.0013092 | 7.3157e-08 | -1.6411e-12 | 8.5961e-18 | 0 | 57.9917 | 0.00017943 | 7.3351e-10 | 9.3307e-13 | -1.9116e-17 | 1.0389e-22 | 1829.124 | -0.0093516 | 5.2255e-07 | -1.1722e-11 | 6.1401e-17 | 0
1100 |  |  |  | 1100-51000L-F | 36000 | 51000 | 66000 | 229.3057 | -0.00071704 | 4.8305e-08 | -1.3098e-12 | 7.0857e-18 | 0 | 50.2641 | -0.00033115 | 6.0987e-08 | -1.2489e-12 | 1.1026e-17 | -3.9878e-23 | 1637.898 | -0.0051217 | 3.4503e-07 | -9.3558e-12 | 5.0612e-17 | 0 | 27.5434 | 0.00011892 | -1.1014e-08 | 2.1178e-13 | 1.0061 | -0.0015292 | 4.0942e-06 | -9.1635e-09 | 1.2936e-11 | -7.5834e-15 | 1.0029 | -0.0012314 | 3.2058e-06 | -7.6066e-09 | 1.1516e-11 | -7.0425e-15 | 0.9961 | 0.0012503 | -7.7238e-06 | 2.4292e-08 | -3.6686e-11 | 2.1037e-14 | [10 empty] | OIL DYNAMICS | 1100-51000L-F | 1 | 229.3057 | 50.2641 | 40800 | 211.1365 | 79.4981 | 51000 | 192.5661 | 87.1702 | 61200 | 165.5102 | 92.5886 | 229.3057 | -0.00071704 | 4.8305e-08 | -1.3098e-12 | 7.0857e-18 | 0 | 50.2641 | -0.00033115 | 6.0987e-08 | -1.2489e-12 | 1.1026e-17 | -3.9878e-23 | 1637.898 | -0.0051217 | 3.4503e-07 | -9.3558e-12 | 5.0612e-17 | 0
1200 |  |  |  | 1200-78000L-F | 63000 | 78000 | 93000 | 346.8533 | 7.4276e-05 | -4.5954e-09 | -8.689e-14 | 0 | 0 | 85.0641 | -0.00035824 | 7.2269e-08 | -9.6381e-13 | 4.8252e-18 | -8.1208e-24 | 2668.162 | -0.011431 | 4.6644e-07 | -7.3335e-12 | 2.8088e-17 | 0 | 40.1786 | -0.00036141 | 6.3376e-09 | 1.8971e-14 | 1.0061 | -0.0015292 | 4.0942e-06 | -9.1635e-09 | 1.2936e-11 | -7.5834e-15 | 1.0029 | -0.0012314 | 3.2058e-06 | -7.6066e-09 | 1.1516e-11 | -7.0425e-15 | 0.9961 | 0.0012503 | -7.7238e-06 | 2.4292e-08 | -3.6686e-11 | 2.1037e-14 | [10 empty] | OIL DYNAMICS | 1200-78000L-F | 1 | 346.8533 | 85.0641 | 62400 | 312.4832 | 175.4023 | 78000 | 283.4549 | 194.5836 | 93600 | 242.2938 | 206.3384 | 346.8533 | 7.4276e-05 | -4.5954e-09 | -8.689e-14 | 0 | 0 | 85.0641 | -0.00035824 | 7.2269e-08 | -9.6381e-13 | 4.8252e-18 | -8.1208e-24 | 2668.162 | -0.011431 | 4.6644e-07 | -7.3335e-12 | 2.8088e-17 | 0
1200 |  |  |  | 1200-75000L-F | 59000 | 75000 | 90000 | 320.2699 | 0.00015749 | -6.9688e-09 | -7.1651e-14 | 0 | 0 | 77.3528 | -0.00061505 | 8.1051e-08 | -1.1464e-12 | 6.2163e-18 | -1.1226e-23 | 2463.275 | -0.009549 | 4.0577e-07 | -6.7404e-12 | 2.6401e-17 | 0 | 40.1603 | -0.0003243 | 5.5575e-09 | 2.3093e-14 | 1.0061 | -0.0015292 | 4.0942e-06 | -9.1635e-09 | 1.2936e-11 | -7.5834e-15 | 1.0029 | -0.0012314 | 3.2058e-06 | -7.6066e-09 | 1.1516e-11 | -7.0425e-15 | 0.9961 | 0.0012503 | -7.7238e-06 | 2.4292e-08 | -3.6686e-11 | 2.1037e-14 | [10 empty] | OIL DYNAMICS | 1200-75000L-F | 1 | 320.2699 | 77.3528 | 60000 | 289.1549 | 156.4403 | 75000 | 262.6542 | 173.537 | 90000 | 225.7628 | 184.3324 | 320.2699 | 0.00015749 | -6.9688e-09 | -7.1651e-14 | 0 | 0 | 77.3528 | -0.00061505 | 8.1051e-08 | -1.1464e-12 | 6.2163e-18 | -1.1226e-23 | 2463.275 | -0.009549 | 4.0577e-07 | -6.7404e-12 | 2.6401e-17 | 0
1200 |  |  |  | 1200-72000L-F | 57000 | 72000 | 87000 | 294.8398 | 0.00010359 | -6.4873e-09 | -7.6983e-14 | 0 | 0 | 77.3272 | 0.00068332 | -1.8768e-08 | 1.1006e-12 | -1.5072e-17 | 6.1483e-23 | 2263.979 | -0.0094692 | 4.1455e-07 | -7.1757e-12 | 2.9516e-17 | 0 | 39.8367 | -0.00024614 | 3.5786e-09 | 3.587e-14 | 1.0061 | -0.0015292 | 4.0942e-06 | -9.1635e-09 | 1.2936e-11 | -7.5834e-15 | 1.0029 | -0.0012314 | 3.2058e-06 | -7.6066e-09 | 1.1516e-11 | -7.0425e-15 | 0.9961 | 0.0012503 | -7.7238e-06 | 2.4292e-08 | -3.6686e-11 | 2.1037e-14 | [10 empty] | OIL DYNAMICS | 1200-72000L-F | 1 | 294.8398 | 77.3272 | 57600 | 264.5716 | 137.8304 | 72000 | 239.9344 | 153.9673 | 86400 | 205.7106 | 162.2769 | 294.8398 | 0.00010359 | -6.4873e-09 | -7.6983e-14 | 0 | 0 | 77.3272 | 0.00068332 | -1.8768e-08 | 1.1006e-12 | -1.5072e-17 | 6.1483e-23 | 2263.979 | -0.0094692 | 4.1455e-07 | -7.1757e-12 | 2.9516e-17 | 0
1200 |  |  |  | 1200-66000L-F | 51000 | 66000 | 81000 | 342.1842 | -0.0017118 | 6.8556e-08 | -1.2151e-12 | 5.1097e-18 | 0 | 89.0128 | -1.9456e-05 | 1.9857e-08 | 4.002e-13 | -1.0016e-17 | 4.8593e-23 | 2618.756 | -0.013101 | 5.2466e-07 | -9.2994e-12 | 3.9105e-17 | 0 | 39.091 | 0.00028585 | -1.6074e-08 | 2.0848e-13 | 1.0061 | -0.0015292 | 4.0942e-06 | -9.1635e-09 | 1.2936e-11 | -7.5834e-15 | 1.0029 | -0.0012314 | 3.2058e-06 | -7.6066e-09 | 1.1516e-11 | -7.0425e-15 | 0.9961 | 0.0012503 | -7.7238e-06 | 2.4292e-08 | -3.6686e-11 | 2.1037e-14 | [10 empty] | OIL DYNAMICS | 1200-66000L-F | 1 | 342.1842 | 89.0128 | 52800 | 303.7714 | 144.3502 | 66000 | 275.4451 | 160.0914 | 79200 | 234.0161 | 168.1943 | 342.1842 | -0.0017118 | 6.8556e-08 | -1.2151e-12 | 5.1097e-18 | 0 | 89.0128 | -1.9456e-05 | 1.9857e-08 | 4.002e-13 | -1.0016e-17 | 4.8593e-23 | 2618.756 | -0.013101 | 5.2466e-07 | -9.2994e-12 | 3.9105e-17 | 0
1200 |  |  |  | 1200-64000L-F | 49000 | 64000 | 79000 | 320.5186 | -0.0019599 | 7.4402e-08 | -1.4514e-12 | 8.877e-18 | -1.8843e-23 | 81.2223 | -6.3075e-05 | 1.879e-08 | 3.759e-13 | -9.8456e-18 | 4.9166e-23 | 2452.4 | -0.013204 | 4.3445e-07 | -7.6052e-12 | 3.022e-17 | 0 | 39.046 | 0.00029261 | -1.6341e-08 | 2.1159e-13 | 1.0061 | -0.0015292 | 4.0942e-06 | -9.1635e-09 | 1.2936e-11 | -7.5834e-15 | 1.0029 | -0.0012314 | 3.2058e-06 | -7.6066e-09 | 1.1516e-11 | -7.0425e-15 | 0.9961 | 0.0012503 | -7.7238e-06 | 2.4292e-08 | -3.6686e-11 | 2.1037e-14 | [10 empty] | OIL DYNAMICS | 1200-64000L-F | 1 | 320.5186 | 81.2223 | 51200 | 274.7878 | 127.3427 | 64000 | 248.071 | 140.2992 | 76800 | 209.8764 | 146.324 | 320.5186 | -0.0019599 | 7.4402e-08 | -1.4514e-12 | 8.877e-18 | -1.8843e-23 | 81.2223 | -6.3075e-05 | 1.879e-08 | 3.759e-13 | -9.8456e-18 | 4.9166e-23 | 2452.4 | -0.013204 | 4.3445e-07 | -7.6052e-12 | 3.022e-17 | 0
1200 |  |  |  | 1200-63000L-F | 48000 | 63000 | 78000 | 294.7828 | -0.0017478 | 6.8517e-08 | -1.2757e-12 | 5.7041e-18 | 0 | 65.7753 | -0.00026926 | 6.9794e-08 | -1.2909e-12 | 9.5684e-18 | -2.7196e-23 | 2255.991 | -0.013376 | 5.2437e-07 | -9.7633e-12 | 4.3654e-17 | 0 | 38.9308 | 0.00031782 | -1.7199e-08 | 2.1869e-13 | 1.0061 | -0.0015292 | 4.0942e-06 | -9.1635e-09 | 1.2936e-11 | -7.5834e-15 | 1.0029 | -0.0012314 | 3.2058e-06 | -7.6066e-09 | 1.1516e-11 | -7.0425e-15 | 0.9961 | 0.0012503 | -7.7238e-06 | 2.4292e-08 | -3.6686e-11 | 2.1037e-14 | [10 empty] | OIL DYNAMICS | 1200-63000L-F | 1 | 294.7828 | 65.7753 | 50400 | 254.2207 | 117.1226 | 63000 | 227.4818 | 126.7811 | 75600 | 189.3591 | 131.9412 | 294.7828 | -0.0017478 | 6.8517e-08 | -1.2757e-12 | 5.7041e-18 | 0 | 65.7753 | -0.00026926 | 6.9794e-08 | -1.2909e-12 | 9.5684e-18 | -2.7196e-23 | 2255.991 | -0.013376 | 5.2437e-07 | -9.7633e-12 | 4.3654e-17 | 0
Gas Processor
Counter Clockwise
400 | GP400 9-16
400 | GP400 11-18
400 | GP400 23-40
400 | GP400 35-64
513 | GP513 20-32
513 | GP513 32-54 | [46 empty] | Housing or bowl |  |  | Shaft (@3500rpm) |  |  | Stages |  |  |  | PUMP TEST BENCH DATA
513 | GP513 63-110 | [45 empty] | Kp6 | Pump OD | Standard Burst | High Burst | Shaft OD | Standard HP | High HP | Min Stages | Max Stages | Stage Increase | Max Thrust | BRAND | STAGE | NUM_STAGES | TDH0 | BHP0 | BPDMIN | TDHMIN | BHPMIN | BPDBEP | TDHBEP | BHPBP | BPDMAX | TDHMAX | BHPMAX | CH1 | CH2 | CH3 | CH4 | CH5 | CH6 | CP1 | CP2 | CP3 | CP4 | CP5 | CP6 | CT1 | CT2 | CT3 | CT4 | CT5 | CT6 | FLOWLENGTH | HEADLENGTH | THRUSTLENGTH | HPLENGTH | EFFLENGTH | FLOWTICK | HEADTICK | THRUSTTICK | HPTICK | EFFTICK | PER_STAGE | Kp | Kh | Kq | FLOWMIN | FLOWMINPERC | FLOWMAX | FLOWMAXPERC | FLOW POINTS
Clockwise | [46 empty] | 0 | in | psi | psi | in | HP | HP |  |  |  | lbf
400 | GP400 13-22 | [56 empty] | OIL DYNAMICS | 400-1200R-F | 100 | 34.5789 | 0.25501 | 976 | 30.353 | 0.36531 | 1220 | 26.6686 | 0.37629 | 1464 | 20.2389 | 0.37696 | 34.5789 | 0.0027481 | -2.0896e-05 | 3.1696e-08 | -2.266e-11 | 4.6185e-15 | 0.25501 | 3.5073e-05 | 2.8385e-07 | -3.0248e-10 | 1.0821e-13 | -1.2753e-17 | 0 | 0 | 0 | 0 | 0 | 0 | 1800 | 35 | 35 | 0.45 | 65 | 200 | 5 | 5 | 0.05 | 5 | 1 | 1 | 1 | 1 | 976 | 4 | 1464 | 4 | 11850 | 1750 | 1650 | 1550 | 1464 | 1403 | 1342 | 1281 | 1220 | 1159 | 1098 | 1037 | 976 | 900 | 700 | 500 | 250 | 0
400 | GP400 17-31 | [56 empty] | OIL DYNAMICS | 400-900R-F | 100 | 36.0124 | 0.232 | 800 | 31.1975 | 0.32326 | 1000 | 27.291 | 0.33286 | 1200 | 21.2078 | 0.33302 | 36.0124 | 0.0018588 | -1.9727e-05 | 3.1538e-08 | -3.0359e-11 | 7.9677e-15 | 0.232 | 0.00029278 | -6.1053e-07 | 8.5155e-10 | -5.6585e-13 | 1.329e-16 | 0 | 0 | 0 | 0 | 0 | 0 | 1600 | 35 | 35 | 0.4 | 60 | 100 | 5 | 5 | 0.05 | 5 | 1 | 1 | 1 | 1 | 800 | 5 | 1200 | 5 | 1600 | 1400 | 1200 | 1100 | 1000 | 900 | 800 | 600 | 400 | 200 | 0
400 | GP400 35-64 | [56 empty] | OIL DYNAMICS | 538-4000R-F | 100 | 53.4778 | 1.1873 | 3200 | 39.4169 | 1.5063 | 4000 | 33.9472 | 1.6469 | 4800 | 26.0997 | 1.8781 | 53.4778 | -0.005025 | 4.6372e-07 | 5.8655e-11 | -5.6112e-14 | 3.6725e-18 | 1.1873 | 5.1792e-07 | 7.7358e-08 | -2.3679e-11 | 2.8724e-15 | 0 | 0 | 0 | 0 | 0 | 0 | 0 | [18 empty] | 6400 | 5400 | 4800 | 4600 | 4400 | 4200 | 4000 | 3800 | 3600 | 3400 | 3200 | 3000 | 2250 | 1500 | 750 | 0
513 | GP513 55-94 | [56 empty] | OIL DYNAMICS | 538-5500R-F | 100 | 61.9336 | 1.602 | 4640 | 51.1573 | 2.574 | 5800 | 45.9935 | 2.7371 | 6960 | 36.0084 | 2.8151 | 61.9336 | 0.00292 | -4.5899e-06 | 1.4598e-09 | -1.9229e-13 | 8.2754e-18 | 1.602 | 4.5583e-05 | 1.0604e-07 | -2.27e-11 | 1.9147e-15 | -6.6159e-20 | 0 | 0 | 0 | 0 | 0 | 0 | 9000 | 65 | 60 | 3.5 | 75 | 500 | 5 | 10 | 0.5 | 5 | 1 | 1.05 | 1 | 1 | 4640 | 4 | 6960 | 4 | 9200 | 8500 | 8000 | 7500 | 6960 | 6570 | 6190 | 5800 | 5410 | 5030 | 4640 | 4000 | 3000 | 2000 | 0
513 | GP513 63-110 | [56 empty] | OIL DYNAMICS | 0 | 100 | 0 | 0 | 0 | 0 | 0 | 0 | 0 | 0 | 0 | 0 | 0 | 0 | 0 | 0 | 0 | 0 | 0 | 0 | 0 | 0 | 0 | 0 | 0 | 0 | 0 | 0 | 0 | 0 | 0
OLD STAGES DISCONTINUED
|  | Reference stage | [17 empty] | Thrust Coefficients | [5 empty] | NPSHr |  |  |  | Viscosity VOLUME correction factor | [5 empty] | Viscosity HEAD correction factor | [5 empty] | Viscosity BHP correction factor
| Premier | Supplier | Name | OD GmbH | min | BEP | max | h0 | h1 | h2 | h3 | h4 | h5 | p0 | p1 | p2 | p3 | p4 | p5 | CT1 | CT2 | CT3 | CT4 | CT5 | CT6 | NPSH0 | NPSH1 | NPSH2 | NPSH3 | Kq1 | Kq2 | Kq3 | Kq4 | Kq5 | Kq6 | Kh1 | Kh2 | Kh3 | Kh4 | Kh5 | Kh6 | Kp1 | Kp2 | Kp3 | Kp4 | Kp5
Series | Stage | [6 empty] | 0 | 1 | 2 | 3 | 4 | 5 | 0 | 1 | 2 | 3 | 4 | 5 | 0 | 0 | 0 | 0 | 0 | 0 | 0 | 0 | 0 | 0 | 0 | 0 | 0 | 0 | 0 | 0 | 0 | 0 | 0 | 0 | 0 | 0 | 0 | 0 | 0 | 0 | 0
400-1200R-F
400-900R-F
538-4000R-F
|  |  |  | 538-5500R-F | 3500 | 5800 | 7300 | h0: 61.9336; h1: 0.00292; h2: -4.5899e-06; h3: 1.4598e-09; h4: -1.9229e-13; h5: 8.2754e-18; p0: 1.602; p1: 4.5583e-05; p2: 1.0604e-07; p3: -2.27e-11; p4: 1.9147e-15; p5: -6.6159e-20
Data expected to be OK but requires verificatiom from Premier
1 | 2 |  |  | 3 | 4 | 5 | 6 | 7 | 8 | 9 | 10 | 11 | 12 | 13 | 14 | 15 | 16 | 17 | 18 | 19 | 20
[6 empty] | Plot Data |  |  |  | Head Coefficients | [5 empty] | BHP Coefficients
| Manufacturer |  |  | Series | ESP Model | Min. Recom. Rate | BEP | Max. Recom. Rate | Max. Plotted Rate | H1 | H2 | H3 | H4 | H5 | H6 | B1 | B2 | B3 | B4 | B5 | B6
| Oil Dynamics |  |  | 400 | 400-350 | 240 | 370 | 490 | 698 | 24.7085 | -0.0036567 | 5.0562e-05 | -3.2471e-07 | 3.162e-10 | -6.8778e-14 | 0.070506 | 9.5514e-06 | 8.3234e-07 | -3.13e-09 | 4.8853e-12 | -2.8707e-15
| Oil Dynamics |  |  | 400 | 400-550 | 370 | 550 | 700 | 1000 | 34.0369 | 0.007475 | -3.5812e-05 | 1.129e-07 | -2.5241e-10 | 1.3392e-13 | 0.13408 | 0.00014146 | 9.3936e-08 | -1.1025e-10 | -4.6564e-14 | 9.3745e-17
| Oil Dynamics |  |  | 400 | 400-1025 | 690 | 1025 | 1250 | 1660 | 32.734 | 0.01551 | -8.8306e-05 | 1.3242e-07 | -8.9862e-11 | 2.0749e-14 | 0.17408 | 0.00019224 | -6.8256e-08 | -1.3882e-10 | 1.4104e-13 | -3.3134e-17
| Oil Dynamics |  |  | 400 | 400-1450 | 950 | 1450 | 2000 | 2920 | 38.8246 | 0.000611 | -1.99e-06 | -9.3708e-10 | 0 | 0 | 0.27231 | 9.3502e-05 | 7.1657e-08 | -1.8866e-11 | 0 | 0
| Oil Dynamics |  |  | 400 | 400-2050 | 1300 | 2050 | 2660 | 3350 | 29.4002 | -0.0066673 | 4.401e-06 | -2.2304e-09 | 1.9199e-13 | 8.694e-18 | 0.33088 | -4.119e-05 | 9.5035e-08 | -1.8841e-11 | -7.6629e-15 | 1.661e-18
| Oil Dynamics |  |  | 400 | 400-2550 | 1650 | 2550 | 3200 | 4080 | 32.7661 | -0.00098225 | -4.4806e-06 | 2.2604e-09 | -4.5868e-13 | 1.7315e-17 | 0.40008 | 8.56e-05 | -2.6131e-08 | 1.4351e-11 | -3.0553e-15 | 1.0634e-19
| Oil Dynamics |  |  | 400 | 400-3100 | 2000 | 3100 | 3900 | 4950 | 31.9913 | 0.00030269 | -2.3847e-06 | 3.9489e-10 | 4.9424e-15 | -8.6489e-18 | 0.50938 | -4.2316e-06 | 1.2316e-07 | -6.5805e-11 | 1.3537e-14 | -1.0301e-18
| Oil Dynamics |  |  | 400 | 400-3600 | 2200 | 3600 | 4550 | 5750 | 34.3297 | -0.00218 | -1.9757e-07 | -1.4204e-10 | 3.2175e-14 | -3.7205e-18 | 0.53841 | 0.00011494 | 2.3204e-08 | -1.8259e-11 | 3.547e-15 | -2.891e-19
| Oil Dynamics |  |  | 400 | 400-4700 | 3200 | 4700 | 5600 | 6920 | 34.0477 | -0.0058213 | 2.0435e-06 | -1.8714e-10 | -2.5231e-14 | 1.7864e-18 | 0.79632 | 0.00016092 | -6.3871e-08 | 2.3954e-11 | -3.3465e-15 | 1.1321e-19
| Oil Dynamics |  |  | 400 | 400-5600 | 3800 | 5600 | 6900 | 8600 | 33.033 | -0.0034714 | 7.0092e-07 | -2.997e-11 | -4.8333e-15 | -1.7804e-19 | 0.80161 | 1.1331e-05 | 7.1372e-08 | -1.6743e-11 | 1.9888e-15 | -1.0975e-19
| Oil Dynamics |  |  | 538 | 538-1900 | 1250 | 1900 | 2550 | 3050 | 74.5889 | -0.0041086 | 1.3832e-05 | -2.4716e-08 | 1.2364e-11 | -2.114e-15 | 0.94923 | 9.7755e-05 | -9.5366e-08 | 1.5966e-10 | -6.5539e-14 | 7.8173e-18
| Oil Dynamics |  |  | 538 | 538-2400 | 1650 | 2400 | 2880 | 3570 | 60.5264 | 1.4795e-06 | -1.3097e-05 | 1.4273e-08 | -6.0665e-12 | 7.6318e-16 | 0.73329 | 0.00017732 | -2.1964e-07 | 4.2326e-10 | -2.0824e-13 | 2.9127e-17
| Oil Dynamics |  |  | 538 | 538-3000 | 2150 | 3000 | 3870 | 5380 | 57.5397 | 0.0055578 | 3.4387e-07 | -1.7586e-09 | 3.5362e-13 | -2.6594e-17 | 1.112 | 0.00031978 | -3.0468e-08 | -2.2232e-11 | 8.587e-15 | -8.1753e-19
| Oil Dynamics |  |  | 538 | 538-3650 | 2100 | 3650 | 5000 | 6870 | 73.3431 | 0.0062237 | -5.1075e-06 | 1.3079e-09 | -1.9951e-13 | 9.4987e-18 | 0.90889 | 0.00054616 | -6.1248e-08 | 1.9234e-11 | -3.6437e-15 | 1.8098e-19
| Oil Dynamics |  |  | 538 | 538-5450 | 3500 | 5450 | 7100 | 9400 | 74.0005 | -0.0094417 | 1.9164e-06 | -2.5343e-10 | 7.2064e-15 | 0 | 1.8423 | -3.592e-05 | 7.4089e-08 | -9.9704e-12 | 3.2827e-16 | 0
| Oil Dynamics |  |  | 538 | 538-7350 | 4800 | 7350 | 8900 | 10700 | 77.112 | -0.0033412 | 3.4908e-07 | -6.1589e-11 | 4.8466e-16 | -8.1975e-20 | 2.6449 | 0.00022128 | -9.1707e-08 | 3.7576e-11 | -5.525e-15 | 2.5e-19
| Oil Dynamics |  |  | 538 | 538-8150 | 5700 | 8150 | 10000 | 13300 | 75.5193 | -0.0027452 | 1.8814e-07 | -6.0016e-11 | 2.2023e-15 | 0 | 3.1561 | 0.00024096 | -2.216e-08 | -1.0442e-12 | 9.7259e-17 | 0
| Oil Dynamics |  |  | 538 | 538-9350 | 6200 | 9350 | 12250 | 16300 | 73.4986 | -0.00033592 | -8.687e-08 | -4.6158e-11 | 4.2161e-15 | -1.2398e-19 | 3.3142 | 0.0003351 | -5.2298e-08 | 4.8796e-12 | -2.2225e-16 | 3.0061e-21
UNVERIFIED DATA
VERIFIED DATA
Note on AX2: Standard housing burst pressure.
Note on AY2: High strength housing burst pressure
Note on BA2: Standard shaft power limit.
Note on BB2: High strength shaft power limit.
Note on BC2: Minimum stage number in a single house.
Note on BD2: Maximum stage number in the largest housing.
Note on BE2: Minimum stage increase number.
Note on BF2: Maximum thrust limit at no flow per stage.
Note on AX96: Standard housing burst pressure.
Note on AY96: High strength housing burst pressure
Note on BA96: Standard shaft power limit.
Note on BB96: High strength shaft power limit.
Note on BC96: Minimum stage number in a single house.
Note on BD96: Maximum stage number in the largest housing.
Note on BE96: Minimum stage increase number.
Note on BF96: Maximum thrust limit at no flow per stage.

## SD550 (hidden)
| Premier | OD GmbH | min | BEP | max | h0 | h1 | h2 | h3 | h4 | h5 | h6 | p0 | p1 | p2 | p3 | p4 | p5 | p6
338 | SD550 | 338-550 | 345 | 539 | 700 | 22.6563 | 0.022123 | -0.00018186 | 4.9897e-07 | -6.6674e-10 | 2.989e-13 |  | 0.12247 | 0.00026823 | -3.0177e-06 | 1.1e-08 | -1.5439e-11 | 7.2908e-15
FLOW | HEAD |  |  | BHP |  | h1: EFF
bpd | Premier | OD | delta | Premier | OD | h0: delta; h1: OD
| ft | ft | ft | HP | HP | bar: h0 to h1
0 | 22.6563 |  |  | 0.12247
85 | 23.4958 |  |  | 0.12945
170 | 23.0986 |  |  | 0.12304
255 | 22.2492 |  |  | 0.11962
340 | 21.2151 |  |  | 0.12399 |  | h1: 42.8
392.5 | 20.4549 |  |  | 0.12951 |  | h1: 45.6
445 | 19.5287 |  |  | 0.13542 |  | h1: 47.2
497.5 | 18.357 |  |  | 0.13995 |  | h1: 48
550 | 16.8599 |  |  | 0.1415 |  | h1: 48.2
587.5 | 15.5539 |  |  | 0.14012 |  | h1: 48
625 | 14.0319 |  |  | 0.13646 |  | h1: 47.3
662.5 | 12.2881 |  |  | 0.13065 |  | h1: 45.8
700 | 10.3293 |  |  | 0.12315 |  | h1: 43.2
740 | 8.0286 |  |  | 0.1143
780 | 5.5586 |  |  | 0.10621
820 | 2.9962 |  |  | 0.10128
860 | 0.44848 |  |  | 0.10268
| Premier | OD GmbH | min | BEP | max | h0 | h1 | h2 | h3 | h4 | h5 | p0 | p1 | p2 | p3 | p4 | p5
338 | SD550 | 338-550 | 340 | 550 | 700 | 22.6563 | 0.022123 | -0.00018186 | 4.9897e-07 | -6.6674e-10 | 2.989e-13 | 0.12247 | 0.00026823 | -3.0177e-06 | 1.1e-08 | -1.5439e-11 | 7.2908e-15
[5 empty] | 340 | h0: 0; h1: 340; h2: 0
[5 empty] | 340 | h0: 23; h1: 340; h2: 0.14
[5 empty] | 550 | h0: 0; h1: 550; h2: 0
[5 empty] | 550 | h0: 23; h1: 550; h2: 0.14
[5 empty] | 700 | h0: 0; h1: 700; h2: 0
[5 empty] | 700 | h0: 23; h1: 700; h2: 0.14

## SD500
| Premier | OD GmbH | min | BEP | max | h0 | h1 | h2 | h3 | h4 | h5 | h6 | p0 | p1 | p2 | p3 | p4 | p5 | p6
338 | SD500 | 338-660 | 440 | 660 | 820 | 26.3626 | -0.0018984 | -6.1483e-05 | 1.5803e-07 | -1.7221e-10 | 4.5033e-14 | 9.8367e-18 | 0.10317 | -8.0524e-06 | 5.2853e-07 | -1.1532e-09 | 1.1725e-12 | -6.9097e-16 | 1.9261e-19
[6 empty] | 26.3597 | -0.0013855 | -6.7144e-05 | 1.8007e-07 | -2.1111e-10 | 7.6884e-14 |  | 0.10311 | 1.9901e-06 | 4.1768e-07 | -7.2161e-10 | 4.1093e-13 | -6.7309e-17
FLOW | HEAD |  |  | BHP |  | h1: EFF
Premier | Premier | OD | delta | Premier | OD | h0: delta; h1: OD
bpd | ft | ft | ft | HP | HP | bar: h0 to h1
0 | 26.3626 | 26.3597 | -0.00288 | 0.10317 | 0.10311 | h0: -5.64e-05
110 | 25.5957 | 25.6049 | 0.0091684 | 0.1073 | 0.10748 | h0: 0.00017951
220 | 24.2728 | 24.2676 | -0.0051957 | 0.11711 | 0.11701 | h0: -0.00010174
330 | 22.8663 | 22.8588 | -0.0074338 | 0.12808 | 0.12793 | h0: -0.00014557
440 | 21.4448 | 21.4451 | 0.00024376 | 0.13767 | 0.13767 | h0: 4.749e-06; h1: 50.4
495 | 20.6684 | 20.6721 | 0.0036544 | 0.14152 | 0.14159 | h0: 7.1524e-05; h1: 53.1
550 | 19.7916 | 19.7967 | 0.0050662 | 0.14461 | 0.14471 | h0: 9.9156e-05; h1: 55.3
605 | 18.7642 | 18.7683 | 0.0041269 | 0.14692 | 0.147 | h0: 8.0749e-05; h1: 56.8
660 | 17.5351 | 17.5365 | 0.0013432 | 0.14842 | 0.14845 | h0: 2.6226e-05; h1: 57.3
700 | 16.4875 | 16.4863 | -0.0011566 | 0.14903 | 0.14901 | h0: -2.274e-05; h1: 56.9
740 | 15.2928 | 15.2894 | -0.003364 | 0.14924 | 0.14918 | h0: -6.598e-05; h1: 55.8
780 | 13.9392 | 13.9346 | -0.0046406 | 0.1491 | 0.14901 | h0: -9.0999e-05; h1: 53.6
820 | 12.4197 | 12.4152 | -0.0044665 | 0.14864 | 0.14855 | h0: -8.7618e-05; h1: 50.4
880 | 9.8277 | 9.8266 | -0.0010784 | 0.14749 | 0.14747 | h0: -2.1324e-05
940 | 6.8859 | 6.8905 | 0.0046256 | 0.14603 | 0.14612 | h0: 9.0305e-05
1000 | 3.6632 | 3.6704 | 0.007159 | 0.14465 | 0.14479 | h0: 0.00013984
1060 | 0.28155 | 0.27644 | -0.0051076 | 0.14389 | 0.14379 | h0: -0.00010043
| Premier | OD GmbH | min | BEP | max | h0 | h1 | h2 | h3 | h4 | h5 | p0 | p1 | p2 | p3 | p4 | p5
338 | SD500 | 338-660 | 440 | 660 | 820 | 26.3597 | -0.0013855 | -6.7144e-05 | 1.8007e-07 | -2.1111e-10 | 7.6884e-14 | 0.10311 | 1.9901e-06 | 4.1768e-07 | -7.2161e-10 | 4.1093e-13 | -6.7309e-17
[5 empty] | 440 | -0.00010043 h0: 0; -0.00010043 h1: 440; -0.00010043 h2: 0
[5 empty] | 440 | -0.00010043 h0: 26; -0.00010043 h1: 440; -0.00010043 h2: 0.15
[5 empty] | 660 | -0.00010043 h0: 0; -0.00010043 h1: 660; -0.00010043 h2: 0
[5 empty] | 660 | -0.00010043 h0: 26; -0.00010043 h1: 660; -0.00010043 h2: 0.15
[5 empty] | 820 | -0.00010043 h0: 0; -0.00010043 h1: 820; -0.00010043 h2: 0
[5 empty] | 820 | -0.00010043 h0: 26; -0.00010043 h1: 820; -0.00010043 h2: 0.15

## SD900 (hidden)
| Premier | OD GmbH | min | BEP | max | h0 | h1 | h2 | h3 | h4 | h5 | h6 | p0 | p1 | p2 | p3 | p4 | p5 | p6
338 | SD900 | 338-950 | 660 | 956 | 1188 | 21.7134 | -0.0071672 | 4.1432e-06 | -5.8518e-09 | -1.5193e-13 | 8.9596e-17 | -2.0165e-20 | 0.1194 | 0.00015583 | -1.1129e-07 | 2.2741e-11 | -1.8426e-14 | 1.3349e-17 | -3.4938e-21
[6 empty] | 21.7134 | -0.0071733 | 4.1904e-06 | -5.981e-09 | 8.6394e-15 | -3.0266e-18 |  | 0.11941 | 0.00015477 | -1.0311e-07 | 3.41e-13 | 9.3955e-15 | -2.6991e-18
FLOW | HEAD |  |  | BHP |  | h1: EFF
Premier | Premier | OD | delta | Premier | OD | h0: delta; h1: OD
bpd | ft | ft | ft | HP | HP | bar: h0 to h1
0 | 21.7134 | 21.7134 | 4e-05 | 0.1194 | 0.11941 | h0: 7.4e-06
165 | 20.6172 | 20.6171 | -0.00014912 | 0.14218 | 0.14215 | h0: -2.5379e-05
330 | 19.5876 | 19.5877 | 0.00010009 | 0.15935 | 0.15937 | h0: 1.7786e-05
495 | 18.4643 | 18.4644 | 0.00010838 | 0.17127 | 0.17129 | h0: 1.9202e-05
660 | 17.0862 | 17.0861 | -3.0947e-05 | 0.1782 | 0.17819 | h0: -4.9698e-06; h1: 46.5
732.5 | 16.3586 | 16.3585 | -7.2494e-05 | 0.17974 | 0.17973 | h0: -1.2185e-05; h1: 49
805 | 15.537 | 15.5369 | -8.2236e-05 | 0.18041 | 0.1804 | h0: -1.3892e-05; h1: 51
877.5 | 14.6078 | 14.6078 | -5.9425e-05 | 0.18024 | 0.18023 | h0: -9.9615e-06; h1: 52.3
950 | 13.5573 | 13.5573 | -1.3722e-05 | 0.17925 | 0.17925 | h0: -2.067e-06; h1: 52.8
1012.5 | 12.5439 | 12.544 | 3.0504e-05 | 0.17777 | 0.17778 | h0: 5.5728e-06; h1: 52.5
1075 | 11.4215 | 11.4216 | 6.4511e-05 | 0.17573 | 0.17574 | h0: 1.144e-05; h1: 51.4
1137.5 | 10.1814 | 10.1815 | 7.5063e-05 | 0.17314 | 0.17315 | h0: 1.324e-05; h1: 49.2
1200 | 8.8147 | 8.8148 | 5.356e-05 | 0.17001 | 0.17002 | h0: 9.4841e-06; h1: 45.7
1275 | 6.9954 | 6.9954 | -1.2511e-05 | 0.16558 | 0.16558 | h0: -2.0035e-06
1350 | 4.9661 | 4.966 | -9.1968e-05 | 0.1604 | 0.16039 | h0: -1.5815e-05
1425 | 2.7115 | 2.7114 | -0.00010655 | 0.15448 | 0.15446 | h0: -1.8389e-05
1500 | 0.21647 | 0.21656 | 8.8211e-05 | 0.14779 | 0.1478 | h0: 1.5304e-05
| Premier | OD GmbH | min | BEP | max | h0 | h1 | h2 | h3 | h4 | h5 | p0 | p1 | p2 | p3 | p4 | p5
338 | SD900 | 338-950 | 660 | 950 | 1200 | 21.7134 | -0.0071733 | 4.1904e-06 | -5.981e-09 | 8.6394e-15 | -3.0266e-18 | 0.11941 | 0.00015477 | -1.0311e-07 | 3.41e-13 | 9.3955e-15 | -2.6991e-18
[5 empty] | 660 | 1.5304e-05 h0: 0; 1.5304e-05 h1: 660; 1.5304e-05 h2: 0
[5 empty] | 660 | 1.5304e-05 h0: 22; 1.5304e-05 h1: 660; 1.5304e-05 h2: 0.18
[5 empty] | 950 | 1.5304e-05 h0: 0; 1.5304e-05 h1: 950; 1.5304e-05 h2: 0
[5 empty] | 950 | 1.5304e-05 h0: 22; 1.5304e-05 h1: 950; 1.5304e-05 h2: 0.18
[5 empty] | 1200 | 1.5304e-05 h0: 0; 1.5304e-05 h1: 1200; 1.5304e-05 h2: 0
[5 empty] | 1200 | 1.5304e-05 h0: 22; 1.5304e-05 h1: 1200; 1.5304e-05 h2: 0.18

## SD1200 (hidden)
| Premier | OD GmbH | min | BEP | max | h0 | h1 | h2 | h3 | h4 | h5 | h6 | p0 | p1 | p2 | p3 | p4 | p5 | p6
338 | SD1200 | 338-1150 | 760 | 1162 | 1451 | 22.185 | 0.00015444 | -1.44e-05 | 2.1251e-08 | -1.6237e-11 | 4.5494e-15 | -3.529e-19 | 0.13012 | 0.00030997 | -1.0534e-06 | 2.2443e-09 | -2.2647e-12 | 1.054e-15 | -1.8391e-19
[6 empty] | 22.1887 | -0.00018006 | -1.2335e-05 | 1.6744e-08 | -1.1781e-11 | 2.5068e-15 |  | 0.13205 | 0.00013565 | 2.3045e-08 | -1.0456e-10 | 5.7581e-14 | -1.0485e-17
FLOW | HEAD |  |  | BHP |  | h1: EFF
Premier | Premier | OD | delta | Premier | OD | h0: delta; h1: OD
bpd | ft | ft | ft | HP | HP | bar: h0 to h1
0 | 22.185 | 22.1887 | 0.00369 | 0.13012 | 0.13205 | h0: 0.0019227
187.5 | 21.8288 | 21.8177 | -0.01107 | 0.16344 | 0.15767 | h0: -0.0057694
375 | 21.0502 | 21.0552 | 0.0049982 | 0.1791 | 0.18171 | h0: 0.0026047
562.5 | 20.1173 | 20.1265 | 0.0091773 | 0.19743 | 0.20221 | h0: 0.0047832
750 | 19.0454 | 19.0466 | 0.0012419 | 0.21772 | 0.21837 | h0: 0.00064872; h1: 48.1
850 | 18.3728 | 18.3694 | -0.0033747 | 0.22695 | 0.22519 | h0: -0.0017564; h1: 51
950 | 17.5917 | 17.5858 | -0.0059109 | 0.23393 | 0.23085 | h0: -0.0030772; h1: 53.2
1050 | 16.6694 | 16.6638 | -0.0055816 | 0.23836 | 0.23545 | h0: -0.0029045; h1: 54.6
1150 | 15.5749 | 15.5722 | -0.0026855 | 0.24051 | 0.23912 | h0: -0.0013937; h1: 55.1
1225 | 14.6245 | 14.6249 | 0.00042253 | 0.2411 | 0.24133 | h0: 0.00022721; h1: 54.6
1300 | 13.553 | 13.5565 | 0.0034508 | 0.24134 | 0.24314 | h0: 0.0018068; h1: 53.3
1375 | 12.3544 | 12.3599 | 0.0055118 | 0.24172 | 0.2446 | h0: 0.0028825; h1: 51.1
1450 | 11.0259 | 11.0317 | 0.0058201 | 0.24271 | 0.24575 | h0: 0.0030449; h1: 47.9
1562.5 | 8.7929 | 8.7951 | 0.0021483 | 0.24581 | 0.24695 | h0: 0.0011345
1675 | 6.2929 | 6.2879 | -0.0050557 | 0.25015 | 0.24754 | h0: -0.0026162
1787.5 | 3.5723 | 3.5634 | -0.0089388 | 0.2521 | 0.24746 | h0: -0.0046357
1900 | 0.70428 | 0.71017 | 0.0058955 | 0.24345 | 0.24655 | h0: 0.0030999
| Premier | OD GmbH | min | BEP | max | h0 | h1 | h2 | h3 | h4 | h5 | p0 | p1 | p2 | p3 | p4 | p5
338 | SD1200 | 338-1150 | 750 | 1150 | 1450 | 22.1887 | -0.00018006 | -1.2335e-05 | 1.6744e-08 | -1.1781e-11 | 2.5068e-15 | 0.13205 | 0.00013565 | 2.3045e-08 | -1.0456e-10 | 5.7581e-14 | -1.0485e-17
[5 empty] | 750 | 0.0030999 h0: 0; 0.0030999 h1: 750; 0.0030999 h2: 0
[5 empty] | 750 | 0.0030999 h0: 22; 0.0030999 h1: 750; 0.0030999 h2: 0.25
[5 empty] | 1150 | 0.0030999 h0: 0; 0.0030999 h1: 1150; 0.0030999 h2: 0
[5 empty] | 1150 | 0.0030999 h0: 22; 0.0030999 h1: 1150; 0.0030999 h2: 0.25
[5 empty] | 1450 | 0.0030999 h0: 0; 0.0030999 h1: 1450; 0.0030999 h2: 0
[5 empty] | 1450 | 0.0030999 h0: 22; 0.0030999 h1: 1450; 0.0030999 h2: 0.25

## SD1500 (hidden)
| Premier | OD GmbH | min | BEP | max | h0 | h1 | h2 | h3 | h4 | h5 | h6 | p0 | p1 | p2 | p3 | p4 | p5 | p6
338 | SD1500 | 338-1450 | 829 | 1432 | 2040 | 20.7863 | -0.0049247 | 9.4551e-07 | -1.3021e-10 | -3.2178e-13 | 5.3532e-17 |  | 0.14604 | 0.00022063 | -2.2444e-07 | 2.1105e-10 | -8.9742e-14 | 1.3119e-17
FLOW | HEAD |  |  | BHP |  | h1: EFF
bpd | Premier | OD | delta | Premier | OD | h0: delta; h1: OD
| ft | ft | ft | HP | HP | bar: h0 to h1
0 | 20.7863 |  |  | 0.14604
200 | 19.8376 |  |  | 0.18274
400 | 18.9517 |  |  | 0.20973
600 | 18.1062 |  |  | 0.2326
800 | 17.2708 |  |  | 0.25451 |  | h1: 39.9
962.5 | 16.5742 |  |  | 0.27248 |  | h1: 43
1125 | 15.8383 |  |  | 0.29059 |  | h1: 45.1
1287.5 | 15.0404 |  |  | 0.30831 |  | h1: 46.2
1450 | 14.1572 |  |  | 0.32488 |  | h1: 46.5
1600 | 13.2465 |  |  | 0.33839 |  | h1: 46.1
1750 | 12.2265 |  |  | 0.34955 |  | h1: 45
1900 | 11.0816 |  |  | 0.35794 |  | h1: 43.3
2050 | 9.7975 |  |  | 0.36342 |  | h1: 40.6
2237.5 | 7.9792 |  |  | 0.36668
2425 | 5.9086 |  |  | 0.36769
2612.5 | 3.5772 |  |  | 0.36997
2800 | 0.98601 |  |  | 0.37905
| Premier | OD GmbH | min | BEP | max | h0 | h1 | h2 | h3 | h4 | h5 | p0 | p1 | p2 | p3 | p4 | p5
338 | SD1500 | 338-1450 | 800 | 1450 | 2050 | 20.7863 | -0.0049247 | 9.4551e-07 | -1.3021e-10 | -3.2178e-13 | 5.3532e-17 | 0.14604 | 0.00022063 | -2.2444e-07 | 2.1105e-10 | -8.9742e-14 | 1.3119e-17
[5 empty] | 800 | h0: 0; h1: 800; h2: 0
[5 empty] | 800 | h0: 21; h1: 800; h2: 0.38
[5 empty] | 1450 | h0: 0; h1: 1450; h2: 0
[5 empty] | 1450 | h0: 21; h1: 1450; h2: 0.38
[5 empty] | 2050 | h0: 0; h1: 2050; h2: 0
[5 empty] | 2050 | h0: 21; h1: 2050; h2: 0.38

## SD2000 (hidden)
| Premier | OD GmbH | min | BEP | max | h0 | h1 | h2 | h3 | h4 | h5 | h6 | p0 | p1 | p2 | p3 | p4 | p5 | p6
338 | SD2000 | 338-1800 | 1229 | 1830 | 2240 | 20.2881 | -0.0025487 | 6.9555e-06 | -2.0063e-08 | 1.6707e-11 | -5.7744e-15 | 7.0619e-19 | 0.25458 | -2.1539e-06 | -1.1303e-09 | 5.2989e-11 | -6.5468e-14 | 2.933e-17 | -4.5731e-21
[6 empty] | 20.2214 | 0.0022391 | -1.3021e-05 | 9.2991e-09 | -2.8595e-12 | 2.774e-16 |  | 0.25501 | -3.3159e-05 | 1.2823e-07 | -1.3716e-10 | 6.1239e-14 | -9.8597e-18
FLOW | HEAD |  |  | BHP |  | h1: EFF
Premier | Premier | OD | delta | Premier | OD | h0: delta; h1: OD
bpd | ft | ft | ft | HP | HP | bar: h0 to h1
0 | 20.2881 | 20.2214 | -0.06672 | 0.25458 | 0.25501 | h0: 0.000432
300 | 19.7296 | 19.9498 | 0.22025 | 0.2548 | 0.25338 | h0: -0.0014263
600 | 18.6783 | 18.5369 | -0.14134 | 0.25791 | 0.25883 | h0: 0.00091523
900 | 16.9289 | 16.7564 | -0.17243 | 0.26229 | 0.26341 | h0: 0.0011165
1200 | 14.9593 | 14.9879 | 0.028638 | 0.26551 | 0.26532 | h0: -0.00018559; h1: 49.8
1350 | 14.0342 | 14.139 | 0.10474 | 0.26637 | 0.26569 | h0: -0.00067845; h1: 52.8
1500 | 13.1737 | 13.2979 | 0.12418 | 0.26685 | 0.26605 | h0: -0.00080436; h1: 55.1
1650 | 12.3533 | 12.4373 | 0.08402 | 0.26716 | 0.26661 | h0: -0.00054433; h1: 56.6
1800 | 11.5159 | 11.5204 | 0.0045199 | 0.26749 | 0.26746 | h0: -2.9554e-05; h1: 57
1912.5 | 10.8281 | 10.7696 | -0.05856 | 0.26781 | 0.26819 | h0: 0.00037889; h1: 56.5
2025 | 10.0461 | 9.9423 | -0.10374 | 0.26813 | 0.2688 | h0: 0.00067142; h1: 55.1
2137.5 | 9.1316 | 9.0177 | -0.11398 | 0.26823 | 0.26896 | h0: 0.00073766; h1: 52.7
2250 | 8.0534 | 7.9744 | -0.079045 | 0.2677 | 0.26822 | h0: 0.00051139; h1: 49.2
2387.5 | 6.4881 | 6.5078 | 0.01972 | 0.26525 | 0.26512 | h0: -0.00012827
2525 | 4.6631 | 4.7973 | 0.1342 | 0.25902 | 0.25815 | h0: -0.00086969
2662.5 | 2.6598 | 2.8109 | 0.15103 | 0.24623 | 0.24525 | h0: -0.00097878
2800 | 0.65758 | 0.52208 | -0.1355 | 0.22298 | 0.22386 | h0: 0.00087659
| Premier | OD GmbH | min | BEP | max | h0 | h1 | h2 | h3 | h4 | h5 | p0 | p1 | p2 | p3 | p4 | p5
338 | SD2000 | 338-1800 | 1200 | 1800 | 2250 | 20.2214 | 0.0022391 | -1.3021e-05 | 9.2991e-09 | -2.8595e-12 | 2.774e-16 | 0.25501 | -3.3159e-05 | 1.2823e-07 | -1.3716e-10 | 6.1239e-14 | -9.8597e-18
[5 empty] | 1200 | 0.00087659 h0: 0; 0.00087659 h1: 1200; 0.00087659 h2: 0
[5 empty] | 1200 | 0.00087659 h0: 20; 0.00087659 h1: 1200; 0.00087659 h2: 0.27
[5 empty] | 1800 | 0.00087659 h0: 0; 0.00087659 h1: 1800; 0.00087659 h2: 0
[5 empty] | 1800 | 0.00087659 h0: 20; 0.00087659 h1: 1800; 0.00087659 h2: 0.27
[5 empty] | 2250 | 0.00087659 h0: 0; 0.00087659 h1: 2250; 0.00087659 h2: 0
[5 empty] | 2250 | 0.00087659 h0: 20; 0.00087659 h1: 2250; 0.00087659 h2: 0.27

## 400-KOMP (hidden)
| Premier | OD GmbH | min | BEP | max | h0 | h1 | h2 | h3 | h4 | h5 | h6 | p0 | p1 | p2 | p3 | p4 | p5 | p6
387/400
|  |  | 250 | 2800 | 4000 | 28.4962 | 0.0039061 | -1.6927e-05 | 9.5572e-09 | -2.1794e-12 | 1.7357e-16 | 0.77949 | -1.6981e-05 | -5.4069e-08 | 2.8014e-11 | -4.3425e-15 | 1.5378e-19
FLOW | HEAD |  |  | BHP |  | h1: EFF
Premier | Premier | OD | delta | Premier | OD | h0: delta; h1: OD
bpd | ft | ft | ft | HP | HP | bar: h0 to h1
0 | 0 | 28.4962 | 28.4962 | 0 | -1.6981e-05 | h0: -1.6981e-05
62.5 | 0 | 28.6765 | 28.6765 | 0 | -2.0252e-05 | h0: -2.0252e-05
125 | 0 | 28.7381 | 28.7381 | 0 | -2.331e-05 | h0: -2.331e-05
187.5 | 0 | 28.6938 | 28.6938 | 0 | -2.6162e-05 | h0: -2.6162e-05
250 | 0 | 28.5558 | 28.5558 | 0 | -2.8814e-05 | h0: -2.8814e-05; h1: -182174
887.5 | 0 | 24.0546 | 24.0546 | 0 | -4.5842e-05 | h0: -4.5842e-05; h1: -342427
1525 | 0 | 18.6267 | 18.6267 | 0 | -4.8855e-05 | h0: -4.8855e-05; h1: -427522.8
2162.5 | 0 | 14.9824 | 14.9824 | 0 | -4.3452e-05 | h0: -4.3452e-05; h1: -548268.9
2800 | 0 | 12.4388 | 12.4388 | 0 | -3.4619e-05 | h0: -3.4619e-05; h1: -739753.7
3100 | 0 | 11.0741 | 11.0741 | 0 | -3.0546e-05 | h0: -3.0546e-05; h1: -826376.3
3400 | 0 | 9.3575 | 9.3575 | 0 | -2.7102e-05 | h0: -2.7102e-05; h1: -863184.9
3700 | 0 | 7.2236 | 7.2236 | 0 | -2.4665e-05 | h0: -2.4665e-05; h1: -796774.6
4000 | 0 | 4.7574 | 4.7574 | 0 | -2.3586e-05 | h0: -2.3586e-05; h1: -593232
4125 | 0 | 3.6913 | 3.6913 | 0 | -2.3615e-05 | h0: -2.3615e-05
4250 | 0 | 2.6467 | 2.6467 | 0 | -2.3956e-05 | h0: -2.3956e-05
4375 | 0 | 1.6647 | 1.6647 | 0 | -2.4632e-05 | h0: -2.4632e-05
4500 | 0 | 0.79501 | 0.79501 | 0 | -2.5661e-05 | h0: -2.5661e-05
| Premier | OD GmbH | min | BEP | max | h0 | h1 | h2 | h3 | h4 | h5 | p0 | p1 | p2 | p3 | p4 | p5
400 | 0 | 0 | 250 | 2800 | 4000 | 28.4962 | 0.0039061 | -1.6927e-05 | 9.5572e-09 | -2.1794e-12 | 1.7357e-16 | -1.6981e-05 | -5.4069e-08 | 2.8014e-11 | -4.3425e-15 | 1.5378e-19 | 0
[5 empty] | 250 | -2.5661e-05 h0: 0; -2.5661e-05 h1: 250; -2.5661e-05 h2: 0
[5 empty] | 250 | -2.5661e-05 h0: 0; -2.5661e-05 h1: 250; -2.5661e-05 h2: 0
[5 empty] | 2800 | -2.5661e-05 h0: 0; -2.5661e-05 h1: 2800; -2.5661e-05 h2: 0
[5 empty] | 2800 | -2.5661e-05 h0: 0; -2.5661e-05 h1: 2800; -2.5661e-05 h2: 0
[5 empty] | 4000 | -2.5661e-05 h0: 0; -2.5661e-05 h1: 4000; -2.5661e-05 h2: 0
[5 empty] | 4000 | -2.5661e-05 h0: 0; -2.5661e-05 h1: 4000; -2.5661e-05 h2: 0

## SF320 (hidden)
| Premier | OD GmbH | min | BEP | max | h0 | h1 | h2 | h3 | h4 | h5 | h6 | p0 | p1 | p2 | p3 | p4 | p5 | p6
387/400 | SF320 | 400-350 | 238.74 | 368.56 | 485.85 | 24.7099 | -0.003926 | 5.512e-05 | -3.5219e-07 | 3.9127e-10 | -1.6365e-13 | 4.5087e-17 | 0.069727 | 0.00016449 | -1.7904e-06 | 1.2685e-08 | -3.8311e-11 | 5.1722e-14 | -2.5943e-17
[6 empty] | 24.7085 | -0.0036567 | 5.0562e-05 | -3.2471e-07 | 3.162e-10 | -6.8778e-14 |  | 0.070506 | 9.5514e-06 | 8.3234e-07 | -3.13e-09 | 4.8853e-12 | -2.8707e-15
FLOW | HEAD |  |  | BHP |  | h1: EFF
Premier | Premier | OD | delta | Premier | OD | h0: delta; h1: OD
bpd | ft | ft | ft | HP | HP | bar: h0 to h1
0 | 24.7099 | 24.7085 | -0.00135 | 0.069727 | 0.070506 | h0: 0.00077937
60 | 24.6016 | 24.6051 | 0.0034325 | 0.075434 | 0.073461 | h0: -0.0019725
120 | 24.5011 | 24.5006 | -0.00052147 | 0.078869 | 0.079171 | h0: 0.00030264
180 | 24.1165 | 24.1138 | -0.0026865 | 0.083977 | 0.085525 | h0: 0.0015485
240 | 23.2503 | 23.2488 | -0.0014623 | 0.090551 | 0.091395 | h0: 0.00084416; h1: 44.9
272.5 | 22.5365 | 22.5364 | -0.00013911 | 0.094122 | 0.094205 | h0: 8.2877e-05; h1: 47.9
305 | 21.6376 | 21.6387 | 0.0010507 | 0.097342 | 0.096741 | h0: -0.00060166; h1: 50.2
337.5 | 20.5505 | 20.5522 | 0.0017401 | 0.10002 | 0.099025 | h0: -0.00099825; h1: 51.5
370 | 19.2774 | 19.2792 | 0.0017353 | 0.10209 | 0.1011 | h0: -0.00099532; h1: 51.9
400 | 17.9437 | 17.9448 | 0.001123 | 0.10349 | 0.10285 | h0: -0.00064289; h1: 51.3
430 | 16.4675 | 16.4676 | 9.5214e-05 | 0.10452 | 0.10447 | h0: -5.1335e-05; h1: 49.8
460 | 14.8617 | 14.8607 | -0.0010598 | 0.10536 | 0.10597 | h0: 0.00061345; h1: 47.4
490 | 13.1425 | 13.1405 | -0.0019826 | 0.10618 | 0.10733 | h0: 0.0011446; h1: 44.1
542 | 9.952 | 9.95 | -0.0020325 | 0.10798 | 0.10915 | h0: 0.0011736
594 | 6.6009 | 6.6014 | 0.00044927 | 0.11002 | 0.10976 | h0: -0.00025414
646 | 3.2359 | 3.2391 | 0.0032514 | 0.10992 | 0.10805 | h0: -0.0018662
698 | 0.029071 | 0.027527 | -0.0015439 | 0.10138 | 0.10227 | h0: 0.00089328
| Premier | OD GmbH | min | BEP | max | h0 | h1 | h2 | h3 | h4 | h5 | p0 | p1 | p2 | p3 | p4 | p5
400 | SF320 | 400-350 | 240 | 370 | 490 | 24.7085 | -0.0036567 | 5.0562e-05 | -3.2471e-07 | 3.162e-10 | -6.8778e-14 | 0.070506 | 9.5514e-06 | 8.3234e-07 | -3.13e-09 | 4.8853e-12 | -2.8707e-15
[5 empty] | 240 | 0.00089328 h0: 0; 0.00089328 h1: 240; 0.00089328 h2: 0
[5 empty] | 240 | 0.00089328 h0: 25; 0.00089328 h1: 240; 0.00089328 h2: 0.11
[5 empty] | 370 | 0.00089328 h0: 0; 0.00089328 h1: 370; 0.00089328 h2: 0
[5 empty] | 370 | 0.00089328 h0: 25; 0.00089328 h1: 370; 0.00089328 h2: 0.11
[5 empty] | 490 | 0.00089328 h0: 0; 0.00089328 h1: 490; 0.00089328 h2: 0
[5 empty] | 490 | 0.00089328 h0: 25; 0.00089328 h1: 490; 0.00089328 h2: 0.11

## SF350 (hidden)
| Premier | OD GmbH | min | BEP | max | h0 | h1 | h2 | h3 | h4 | h5 | h6 | p0 | p1 | p2 | p3 | p4 | p5 | p6
387/400 | SF350 | 400-350? | 220.85 | 314.67 | 401.47 | 26.2775 | 0.021048 | -0.000107 | -1.7403e-08 | -6.8563e-11 | 9.9964e-14 | -5.4786e-17 | 0.094656 | -5.5192e-06 | 2.8154e-07 | -7.5013e-10 | 1.7126e-12 | -2.7351e-15 | 1.6694e-18
[6 empty] | 26.2778 | 0.020945 | -0.00010479 | -3.4151e-08 | -1.1129e-11 | 8.5971e-15 |  | 0.094647 | -2.3667e-06 | 2.1404e-07 | -2.3981e-10 | -3.7446e-14 | 4.8878e-17
FLOW | HEAD |  |  | BHP |  | h1: EFF
bpd | Premier | OD | delta | Premier | OD | h0: delta; h1: OD
| ft | ft | ft | HP | HP | bar: h0 to h1
0 | 26.2775 | 26.2778 | 0.00032 | 0.094656 | 0.094647 | h0: -9.61e-06
55.25 | 27.1103 | 27.1093 | -0.00096965 | 0.095099 | 0.095128 | h0: 2.969e-05
110.5 | 27.2646 | 27.2651 | 0.00049381 | 0.096685 | 0.09667 | h0: -1.4898e-05
165.75 | 26.7069 | 26.7077 | 0.00081466 | 0.099045 | 0.099021 | h0: -2.467e-05
221 | 25.398 | 25.398 | 8.3081e-05 | 0.10193 | 0.10193 | h0: -2.3737e-06; h1: 40.5
244.5 | 24.6034 | 24.6032 | -0.00023591 | 0.10326 | 0.10327 | h0: 7.3483e-06; h1: 42.8
268 | 23.6623 | 23.6619 | -0.00043323 | 0.10463 | 0.10464 | h0: 1.3363e-05; h1: 44.6
291.5 | 22.5715 | 22.571 | -0.00046583 | 0.10602 | 0.10604 | h0: 1.4359e-05; h1: 45.6
315 | 21.3279 | 21.3276 | -0.00033327 | 0.10742 | 0.10743 | h0: 1.0322e-05; h1: 46
336.5 | 20.0537 | 20.0536 | -0.00010212 | 0.10868 | 0.10868 | h0: 3.2808e-06; h1: 45.7
358 | 18.6467 | 18.6469 | 0.00017483 | 0.10991 | 0.1099 | h0: -5.1561e-06; h1: 44.7
379.5 | 17.1047 | 17.1051 | 0.0004237 | 0.11109 | 0.11108 | h0: -1.2737e-05; h1: 43
401 | 15.4255 | 15.426 | 0.00056717 | 0.11221 | 0.11219 | h0: -1.7106e-05; h1: 40.5
437.75 | 12.2309 | 12.2313 | 0.00040066 | 0.11393 | 0.11392 | h0: -1.2029e-05
474.5 | 8.6176 | 8.6173 | -0.00028202 | 0.11536 | 0.11537 | h0: 8.7764e-06
511.25 | 4.5741 | 4.5732 | -0.00084723 | 0.11646 | 0.11649 | h0: 2.6002e-05
548 | 0.08808 | 0.08856 | 0.00047958 | 0.11722 | 0.1172 | h0: -1.4423e-05

## SF500 (hidden)
| Premier | OD GmbH | min | BEP | max | h0 | h1 | h2 | h3 | h4 | h5 | h6 | p0 | p1 | p2 | p3 | p4 | p5 | p6
387/400 | SF500 | 400-550 | 370.07 | 536.34 | 689.04 | 34.0369 | 0.007475 | -3.5812e-05 | 1.129e-07 | -2.5241e-10 | 1.3392e-13 |  | 0.13408 | 0.00014146 | 9.3936e-08 | -1.1025e-10 | -4.6564e-14 | 9.3745e-17
FLOW | HEAD |  |  | BHP |  | h1: EFF
bpd | Premier | OD | delta | Premier | OD | h0: delta; h1: OD
| ft | ft | ft | HP | HP | bar: h0 to h1
0 | 34.0369 |  |  | 0.13408
92.5 | 34.4937 |  |  | 0.14788
185 | 34.6423 |  |  | 0.16273
277.5 | 34.4896 |  |  | 0.17809
370 | 33.8167 |  |  | 0.19347 |  | h1: 47.6
415 | 33.2022 |  |  | 0.20085 |  | h1: 50.4
460 | 32.3434 |  |  | 0.20814 |  | h1: 52.6
505 | 31.201 |  |  | 0.21532 |  | h1: 53.8
550 | 29.7413 |  |  | 0.22241 |  | h1: 54.1
587.5 | 28.2638 |  |  | 0.22826 |  | h1: 53.5
625 | 26.5394 |  |  | 0.2341 |  | h1: 52.1
662.5 | 24.566 |  |  | 0.23996 |  | h1: 49.9
700 | 22.3495 |  |  | 0.24589 |  | h1: 46.8
775 | 17.2565 |  |  | 0.25822
850 | 11.5102 |  |  | 0.27177
925 | 5.5622 |  |  | 0.28744
1000 | 0.10503 |  |  | 0.3064
| Premier | OD GmbH | min | BEP | max | h0 | h1 | h2 | h3 | h4 | h5 | p0 | p1 | p2 | p3 | p4 | p5
400 | SF500 | 400-550 | 370 | 550 | 700 | 34.0369 | 0.007475 | -3.5812e-05 | 1.129e-07 | -2.5241e-10 | 1.3392e-13 | 0.13408 | 0.00014146 | 9.3936e-08 | -1.1025e-10 | -4.6564e-14 | 9.3745e-17

## SF850 (hidden)
| Premier | OD GmbH | min | BEP | max | h0 | h1 | h2 | h3 | h4 | h5 | h6 | p0 | p1 | p2 | p3 | p4 | p5 | p6
387/400 | SF850 | 400-1000? | 643.52 | 1040.76 | 1347.5 | 34.1099 | 0.016701 | -4.2005e-05 | 4.0533e-08 | -2.5149e-11 | 4.8972e-15 |  | 0.19087 | 0.00024787 | -5.0928e-07 | 1.0463e-09 | -8.6469e-13 | 2.2962e-16
FLOW | HEAD |  |  | BHP |  | h1: EFF
bpd | Premier | OD | delta | Premier | OD | h0: delta; h1: OD
| ft | ft | ft | HP | HP | bar: h0 to h1
0 | 34.1099 |  |  | 0.19087
161 | 35.8628 |  |  | 0.22138
322 | 36.2324 |  |  | 0.24431
483 | 35.7046 |  |  | 0.26865
644 | 34.4873 |  |  | 0.29544 |  | h1: 55.3
743.25 | 33.3971 |  |  | 0.31156 |  | h1: 58.6
842.5 | 32.0125 |  |  | 0.32572 |  | h1: 60.9
941.75 | 30.2847 |  |  | 0.33646 |  | h1: 62.3
1041 | 28.1542 |  |  | 0.34259 |  | h1: 62.9
1117.75 | 26.1899 |  |  | 0.34368 |  | h1: 62.6
1194.5 | 23.9169 |  |  | 0.34156 |  | h1: 61.5
1271.25 | 21.3072 |  |  | 0.33653 |  | h1: 59.2
1348 | 18.3367 |  |  | 0.32935 |  | h1: 55.2
1434.75 | 14.5204 |  |  | 0.32024
1521.5 | 10.2006 |  |  | 0.31265
1608.25 | 5.3732 |  |  | 0.31035
1695 | 0.050288 |  |  | 0.31825

## SF900 (hidden)
| Premier | OD GmbH | min | BEP | max | h0 | h1 | h2 | h3 | h4 | h5 | h6 | p0 | p1 | p2 | p3 | p4 | p5 | p6
387/400 | SF900 | 400-1175? | 769.57 | 1172.62 | 1542.01 | 38.561 | -2.507e-05 | -2.2054e-05 | 1.5749e-08 | -4.3875e-12 |  |  | 0.25506 | 0.00013946 | -1.5809e-07 | 1.2661e-10 | -3.1224e-14
FLOW | HEAD |  |  | BHP |  | h1: EFF
bpd | Premier | OD | delta | Premier | OD | h0: delta; h1: OD
| ft | ft | ft | HP | HP | bar: h0 to h1
0 | 38.561 |  |  | 0.25506
192.5 | 37.8452 |  |  | 0.27691
385 | 36.0847 |  |  | 0.29186
577.5 | 33.7365 |  |  | 0.30379
770 | 31.1133 |  |  | 0.31554 |  | h1: 55.8
870.75 | 29.6928 |  |  | 0.32227 |  | h1: 59
971.5 | 28.2536 |  |  | 0.32961 |  | h1: 61.2
1072.25 | 26.7933 |  |  | 0.33765 |  | h1: 62.6
1173 | 25.2983 |  |  | 0.34636 |  | h1: 63
1265.25 | 23.8786 |  |  | 0.35486 |  | h1: 62.6
1357.5 | 22.3831 |  |  | 0.36375 |  | h1: 61.4
1449.75 | 20.7775 |  |  | 0.37283 |  | h1: 59.4
1542 | 19.02 |  |  | 0.3819 |  | h1: 56.5
1689 | 15.7803 |  |  | 0.39557
1836 | 11.7865 |  |  | 0.40701
1983 | 6.7493 |  |  | 0.41443
2130 | 0.33013 |  |  | 0.41571

## SF950 (hidden)
| Premier | OD GmbH | min | BEP | max | h0 | h1 | h2 | h3 | h4 | h5 | h6 | p0 | p1 | p2 | p3 | p4 | p5 | p6
387/400 | SF950 | 400-1025 | 712.43 | 1024.68 | 1245.53 | 32.7286 | 0.01613 | -9.2677e-05 | 1.4329e-07 | -1.0212e-10 | 2.7162e-14 | -1.265e-18 | 0.17184 | 0.00044864 | -1.8769e-06 | 4.3597e-09 | -4.9308e-12 | 2.6201e-15 | -5.2344e-19
[6 empty] | 32.734 | 0.01551 | -8.8306e-05 | 1.3242e-07 | -8.9862e-11 | 2.0749e-14 |  | 0.17408 | 0.00019224 | -6.8256e-08 | -1.3882e-10 | 1.4104e-13 | -3.3134e-17
FLOW | HEAD |  |  | BHP |  | h1: EFF
bpd | Premier | OD | delta | Premier | OD | h0: delta; h1: OD
| ft | ft | ft | HP | HP | bar: h0 to h1
0 | 32.7286 | 32.734 | 0.00541 | 0.17184 | 0.17408 | h0: 0.0022401
172.5 | 33.4024 | 33.3851 | -0.01731 | 0.21178 | 0.20462 | h0: -0.0071605
345 | 31.8305 | 31.8404 | 0.0099101 | 0.22431 | 0.22842 | h0: 0.0041026
517.5 | 29.775 | 29.7891 | 0.014044 | 0.23912 | 0.24493 | h0: 0.0058135
690 | 27.772 | 27.7715 | -0.00051871 | 0.25563 | 0.25542 | h0: -0.00021094; h1: 55.2
773.75 | 26.762 | 26.7552 | -0.0067822 | 0.26182 | 0.25902 | h0: -0.0028018; h1: 58.8
857.5 | 25.6409 | 25.6314 | -0.0094778 | 0.26602 | 0.26211 | h0: -0.0039162; h1: 61.7
941.25 | 24.3292 | 24.3212 | -0.0079547 | 0.26831 | 0.26502 | h0: -0.0032848; h1: 63.5
1025 | 22.748 | 22.7449 | -0.0030242 | 0.26936 | 0.26812 | h0: -0.0012431; h1: 63.9
1081.25 | 21.4996 | 21.5008 | 0.0012043 | 0.26996 | 0.27047 | h0: 0.00050764; h1: 63.2
1137.5 | 20.0822 | 20.0874 | 0.0052081 | 0.27099 | 0.27315 | h0: 0.0021656; h1: 61.5
1193.75 | 18.4851 | 18.4932 | 0.0080936 | 0.27288 | 0.27625 | h0: 0.003361; h1: 58.8
1250 | 16.7043 | 16.7134 | 0.0090532 | 0.27606 | 0.27982 | h0: 0.0037596; h1: 54.9
1352.5 | 13.0062 | 13.0105 | 0.0043213 | 0.28597 | 0.28777 | h0: 0.0018049
1455 | 8.8231 | 8.816 | -0.0071486 | 0.30068 | 0.29774 | h0: -0.0029373
1557.5 | 4.3848 | 4.3704 | -0.01441 | 0.31565 | 0.30971 | h0: -0.0059378
1660 | 0.067508 | 0.076476 | 0.008968 | 0.31969 | 0.32343 | h0: 0.0037406
| Premier | OD GmbH | min | BEP | max | h0 | h1 | h2 | h3 | h4 | h5 | p0 | p1 | p2 | p3 | p4 | p5
400 | SF950 | 400-1025 | 690 | 1025 | 1250 | 32.734 | 0.01551 | -8.8306e-05 | 1.3242e-07 | -8.9862e-11 | 2.0749e-14 | 0.17408 | 0.00019224 | -6.8256e-08 | -1.3882e-10 | 1.4104e-13 | -3.3134e-17

## SF1000 (hidden)
| Premier | OD GmbH | min | BEP | max | h0 | h1 | h2 | h3 | h4 | h5 | h6 | p0 | p1 | p2 | p3 | p4 | p5 | p6
387/400 | SF1000 | 400-1175? | 747.45 | 1166.88 | 1560.5 | 37.758 | -0.0034233 | 8.4171e-06 | -1.4906e-08 | 3.9945e-12 | -1.6294e-16 |  | 0.25953 | 2.8956e-05 | 1.82e-07 | -3.5933e-11 | -8.4548e-14 | 2.9801e-17
FLOW | HEAD |  |  | BHP |  | h1: EFF
bpd | Premier | OD | delta | Premier | OD | h0: delta; h1: OD
| ft | ft | ft | HP | HP | bar: h0 to h1
0 | 37.758 |  |  | 0.25953
186.75 | 37.32 |  |  | 0.27096
373.5 | 36.9535 |  |  | 0.29244
560.25 | 36.2454 |  |  | 0.31988
747 | 34.8904 |  |  | 0.34835 |  | h1: 55
852 | 33.7644 |  |  | 0.36292 |  | h1: 58.3
957 | 32.3461 |  |  | 0.37544 |  | h1: 60.6
1062 | 30.6231 |  |  | 0.38522 |  | h1: 62.1
1167 | 28.5924 |  |  | 0.39177 |  | h1: 62.6
1265.5 | 26.4128 |  |  | 0.3947 |  | h1: 62.3
1364 | 23.9797 |  |  | 0.39449 |  | h1: 61
1462.5 | 21.312 |  |  | 0.39135 |  | h1: 58.6
1561 | 18.435 |  |  | 0.38573 |  | h1: 54.9
1700.75 | 14.057 |  |  | 0.37511
1840.5 | 9.434 |  |  | 0.36451
1980.25 | 4.7012 |  |  | 0.35887
2120 | 0.017081 |  |  | 0.36485

## SF1200 (hidden)
| Premier | OD GmbH | min | BEP | max | h0 | h1 | h2 | h3 | h4 | h5 | h6 | p0 | p1 | p2 | p3 | p4 | p5 | p6
387/400 | SF1200 | 400-1250? | 829.5 | 1249.76 | 1633.34 | 32.6161 | 0.011764 | -3.9345e-05 | 5.0147e-08 | -2.9127e-11 | 5.4763e-15 |  | 0.19361 | 0.0003821 | -6.3556e-07 | 7.3264e-10 | -3.5843e-13 | 5.9756e-17
FLOW | HEAD |  |  | BHP |  | h1: EFF
bpd | Premier | OD | delta | Premier | OD | h0: delta; h1: OD
| ft | ft | ft | HP | HP | bar: h0 to h1
0 | 32.6161 |  |  | 0.19361
207.5 | 33.7593 |  |  | 0.25144
415 | 33.5099 |  |  | 0.28519
622.5 | 32.9281 |  |  | 0.31368
830 | 32.2837 |  |  | 0.34526 |  | h1: 57.1
935 | 31.8629 |  |  | 0.36288 |  | h1: 60.4
1040 | 31.2934 |  |  | 0.38109 |  | h1: 62.8
1145 | 30.4966 |  |  | 0.3992 |  | h1: 64.3
1250 | 29.3916 |  |  | 0.41641 |  | h1: 64.9
1345.75 | 28.0523 |  |  | 0.43055 |  | h1: 64.5
1441.5 | 26.349 |  |  | 0.44258 |  | h1: 63.1
1537.25 | 24.2516 |  |  | 0.45194 |  | h1: 60.7
1633 | 21.7507 |  |  | 0.45824 |  | h1: 57
1789.75 | 16.8425 |  |  | 0.46152
1946.5 | 11.1752 |  |  | 0.45692
2103.25 | 5.3022 |  |  | 0.44775
2260 | 0.12719 |  |  | 0.44055

## SF1700 (hidden)
| Premier | OD GmbH | min | BEP | max | h0 | h1 | h2 | h3 | h4 | h5 | h6 | p0 | p1 | p2 | p3 | p4 | p5 | p6
387/400 | SF1700 | 400-1450 | 950.56 | 1461.02 | 1972.31 | h0: 38.8246; h1: 0.000611; h2: -1.99e-06; h3: -9.3708e-10; p0: 0.27231; p1: 9.3502e-05; p2: 7.1657e-08; p3: -1.8866e-11
FLOW | HEAD |  |  | BHP |  | h1: EFF
bpd | Premier | OD | delta | Premier | OD | h0: delta; h1: OD
| ft | ft | ft | HP | HP | bar: h0 to h1
0 | 38.8246 |  |  | 0.27231
237.5 | 38.8449 |  |  | 0.29831
475 | 38.5654 |  |  | 0.33087
712.5 | 37.9107 |  |  | 0.36849
950 | 36.8056 |  |  | 0.40964 |  | h1: 62.8
1075 | 36.0176 |  |  | 0.4322 |  | h1: 65.9
1200 | 35.0729 |  |  | 0.4551 |  | h1: 68
1325 | 33.9606 |  |  | 0.47812 |  | h1: 69.2
1450 | 32.6697 |  |  | 0.50104 |  | h1: 69.5
1587.5 | 31.0303 |  |  | 0.52586 |  | h1: 68.9
1725 | 29.147 |  |  | 0.54999 |  | h1: 67.2
1862.5 | 27.005 |  |  | 0.57315 |  | h1: 64.5
2000 | 24.5898 |  |  | 0.59502 |  | h1: 60.8
2230 | 19.899 |  |  | 0.62796
2460 | 14.3345 |  |  | 0.65512
2690 | 7.8277 |  |  | 0.67513
2920 | 0.31025 |  |  | 0.68662
| Premier | OD GmbH | min | BEP | max | h0 | h1 | h2 | h3 | h4 | h5 | p0 | p1 | p2 | p3 | p4 | p5
400 | SF1700 | 400-1450 | 950 | 1450 | 2000 | 38.8246 | 0.000611 | -1.99e-06 | -9.3708e-10 | 0 | 0 | 0.27231 | 9.3502e-05 | 7.1657e-08 | -1.8866e-11 | 0 | 0

## SF1750 (hidden)
| Premier | OD GmbH | min | BEP | max | h0 | h1 | h2 | h3 | h4 | h5 | h6 | p0 | p1 | p2 | p3 | p4 | p5 | p6
387/400 | SF1750 | 400-2050 | 1319.42 | 2065.07 | 2658.62 | 29.3076 | -0.0020516 | -1.1772e-05 | 1.7809e-08 | -1.1053e-11 | 2.9333e-15 | -2.8661e-19 | 0.3289 | 5.7618e-05 | -2.5118e-07 | 4.1013e-10 | -2.4838e-13 | 6.4268e-17 | -6.1353e-21
[6 empty] | 29.4002 | -0.0066673 | 4.401e-06 | -2.2304e-09 | 1.9199e-13 | 8.694e-18 |  | 0.33088 | -4.119e-05 | 9.5035e-08 | -1.8841e-11 | -7.6629e-15 | 1.661e-18
FLOW | HEAD |  |  | BHP |  | h1: EFF
bpd | Premier | OD | delta | Premier | OD | h0: delta; h1: OD
| ft | ft | ft | HP | HP | bar: h0 to h1
0 | 29.3076 | 29.4002 | 0.09264 | 0.3289 | 0.33088 | h0: 0.0019832
325 | 27.8957 | 27.6238 | -0.27187 | 0.33263 | 0.32681 | h0: -0.0058199
650 | 26.2367 | 26.3487 | 0.112 | 0.33552 | 0.33791 | h0: 0.0023976
975 | 24.9722 | 25.1972 | 0.22501 | 0.35333 | 0.35814 | h0: 0.0048167
1300 | 23.8102 | 23.8509 | 0.040677 | 0.37996 | 0.38083 | h0: 0.00087085; h1: 59.9
1487.5 | 22.9653 | 22.8828 | -0.082432 | 0.39423 | 0.39246 | h0: -0.0017645; h1: 63.8
1675 | 21.8743 | 21.7244 | -0.14989 | 0.40477 | 0.40156 | h0: -0.0032085; h1: 66.6
1862.5 | 20.4817 | 20.344 | -0.13778 | 0.41007 | 0.40712 | h0: -0.0029492; h1: 68.4
2050 | 18.7738 | 18.7179 | -0.055901 | 0.40951 | 0.40831 | h0: -0.0011965; h1: 69.1
2202.5 | 17.1681 | 17.2031 | 0.035014 | 0.40489 | 0.40564 | h0: 0.00074979; h1: 68.7
2355 | 15.3966 | 15.511 | 0.11436 | 0.39704 | 0.39949 | h0: 0.0024484; h1: 67.2
2507.5 | 13.4912 | 13.6409 | 0.14973 | 0.3866 | 0.3898 | h0: 0.0032056; h1: 64.5
2660 | 11.4785 | 11.5961 | 0.1176 | 0.37418 | 0.3767 | h0: 0.0025178; h1: 60.2
2832.5 | 9.0833 | 9.0817 | -0.0015233 | 0.35813 | 0.3581 | h0: -3.2113e-05
3005 | 6.5237 | 6.3695 | -0.15421 | 0.33947 | 0.33617 | h0: -0.0033005
3177.5 | 3.6758 | 3.4826 | -0.19324 | 0.31607 | 0.31194 | h0: -0.0041359
3350 | 0.29136 | 0.45099 | 0.15963 | 0.28337 | 0.28679 | h0: 0.003418
| Premier | OD GmbH | min | BEP | max | h0 | h1 | h2 | h3 | h4 | h5 | p0 | p1 | p2 | p3 | p4 | p5
400 | SF1750 | 400-2050 | 1300 | 2050 | 2660 | 29.4002 | -0.0066673 | 4.401e-06 | -2.2304e-09 | 1.9199e-13 | 8.694e-18 | 0.33088 | -4.119e-05 | 9.5035e-08 | -1.8841e-11 | -7.6629e-15 | 1.661e-18

## SF2200 (hidden)
| Premier | OD GmbH | min | BEP | max | h0 | h1 | h2 | h3 | h4 | h5 | h6 | p0 | p1 | p2 | p3 | p4 | p5 | p6
387/400 | SF2200 | 400-2000? | 1250.21 | 1977.74 | 2612.96 | 32.9386 | -0.0015305 | 1.7267e-06 | -1.0255e-09 | -4.0793e-14 | 9.7227e-18 | -8.6429e-22 | 0.29346 | 0.00016544 | 2.8168e-08 | 2.7805e-12 | -1.2502e-14 | 4.2725e-18 | -4.8394e-22
[6 empty] | 32.9391 | -0.0015489 | 1.7874e-06 | -1.0968e-09 | -2.8926e-15 | 3.9187e-19 |  | 0.29372 | 0.00015514 | 6.2148e-08 | -3.7121e-11 | 8.7199e-15 | -9.5212e-19
FLOW | HEAD |  |  | BHP |  | h1: EFF
bpd | Premier | OD | delta | Premier | OD | h0: delta; h1: OD
| ft | ft | ft | HP | HP | bar: h0 to h1
0 | 32.9386 | 32.9391 | 0.00046 | 0.29346 | 0.29372 | h0: 0.0002592
312.5 | 32.5973 | 32.5961 | -0.0011992 | 0.34789 | 0.34722 | h0: -0.00066984
625 | 32.4008 | 32.401 | 0.00022189 | 0.40701 | 0.40714 | h0: 0.00012587
937.5 | 32.1513 | 32.1523 | 0.00095049 | 0.46871 | 0.46925 | h0: 0.00053377
1250 | 31.6473 | 31.6477 | 0.00047015 | 0.53037 | 0.53063 | h0: 0.00026467; h1: 54.8
1432 | 31.1559 | 31.1558 | -4.2523e-05 | 0.56528 | 0.56525 | h0: -2.2528e-05; h1: 58
1614 | 30.4691 | 30.4686 | -0.00046886 | 0.59895 | 0.59868 | h0: -0.00026143; h1: 60.4
1796 | 29.5467 | 29.546 | -0.00065904 | 0.63107 | 0.63071 | h0: -0.00036816; h1: 61.9
1978 | 28.3488 | 28.3482 | -0.00055501 | 0.66143 | 0.66112 | h0: -0.00031021; h1: 62.4
2136.75 | 27.0476 | 27.0474 | -0.00025708 | 0.68633 | 0.68619 | h0: -0.0001437; h1: 61.9
2295.5 | 25.48 | 25.4802 | 0.0001428 | 0.70967 | 0.70975 | h0: 7.9832e-05; h1: 60.6
2454.25 | 23.6197 | 23.6202 | 0.00051792 | 0.73136 | 0.73165 | h0: 0.00028944; h1: 58.3
2613 | 21.4402 | 21.4409 | 0.00072982 | 0.75128 | 0.75169 | h0: 0.0004076; h1: 54.8
2852.25 | 17.4945 | 17.495 | 0.00050698 | 0.77756 | 0.77784 | h0: 0.00028194
3091.5 | 12.6739 | 12.6736 | -0.00035652 | 0.79836 | 0.79815 | h0: -0.00020261
3330.75 | 6.8876 | 6.8865 | -0.0010588 | 0.81176 | 0.81116 | h0: -0.00059706
3570 | 0.043415 | 0.044019 | 0.00060357 | 0.81461 | 0.81495 | h0: 0.00033229

## SF2250 (hidden)
| Premier | OD GmbH | min | BEP | max | h0 | h1 | h2 | h3 | h4 | h5 | h6 | p0 | p1 | p2 | p3 | p4 | p5 | p6
387/400 | SF2250 | 400-2550 | 1655.3 | 2537.03 | 3211.12 | 32.7661 | -0.00098225 | -4.4806e-06 | 2.2604e-09 | -4.5868e-13 | 1.7315e-17 |  | 0.40008 | 8.56e-05 | -2.6131e-08 | 1.4351e-11 | -3.0553e-15 | 1.0634e-19
FLOW | HEAD |  |  | BHP |  | h1: EFF
bpd | Premier | OD | delta | Premier | OD | h0: delta; h1: OD
| ft | ft | ft | HP | HP | bar: h0 to h1
0 | 32.7661 |  |  | 0.40008
412.5 | 31.7441 |  |  | 0.43186
825 | 29.9695 |  |  | 0.45959
1237.5 | 27.9471 |  |  | 0.48633
1650 | 25.9127 |  |  | 0.5133 |  | h1: 61.2
1875 | 24.8042 |  |  | 0.52801 |  | h1: 64.8
2100 | 23.6638 |  |  | 0.54243 |  | h1: 67.4
2325 | 22.4436 |  |  | 0.55615 |  | h1: 69
2550 | 21.0788 |  |  | 0.56868 |  | h1: 69.5
2712.5 | 19.9583 |  |  | 0.57663 |  | h1: 69
2875 | 18.6853 |  |  | 0.58337 |  | h1: 67.7
3037.5 | 17.221 |  |  | 0.58859 |  | h1: 65.3
3200 | 15.5228 |  |  | 0.59198 |  | h1: 61.7
3420 | 12.7693 |  |  | 0.59303
3640 | 9.3807 |  |  | 0.58915
3860 | 5.2257 |  |  | 0.57937
4080 | 0.16482 |  |  | 0.56261
| Premier | OD GmbH | min | BEP | max | h0 | h1 | h2 | h3 | h4 | h5 | p0 | p1 | p2 | p3 | p4 | p5
400 | SF2250 | 400-2550 | 1650 | 2550 | 3200 | 32.7661 | -0.00098225 | -4.4806e-06 | 2.2604e-09 | -4.5868e-13 | 1.7315e-17 | 0.40008 | 8.56e-05 | -2.6131e-08 | 1.4351e-11 | -3.0553e-15 | 1.0634e-19

## SF2700 (hidden)
| Premier | OD GmbH | min | BEP | max | h0 | h1 | h2 | h3 | h4 | h5 | h6 | p0 | p1 | p2 | p3 | p4 | p5 | p6
387/400 | SF2700 | 400-2800? | 2014.2 | 2845.13 | 3475.37 | 29.9526 | 0.0023631 | -2.5876e-06 | 6.5643e-10 | -1.2421e-13 |  |  | 0.4391 | 0.00022542 | -6.0835e-08 | 9.1696e-12 | -1.1251e-15
FLOW | HEAD |  |  | BHP |  | h1: EFF
bpd | Premier | OD | delta | Premier | OD | h0: delta; h1: OD
| ft | ft | ft | HP | HP | bar: h0 to h1
0 | 29.9526 |  |  | 0.4391
503.5 | 30.5622 |  |  | 0.53827
1007 | 30.2509 |  |  | 0.61262
1510.5 | 29.2338 |  |  | 0.66654
2014 | 27.5349 |  |  | 0.70274 |  | h1: 58
2221.75 | 26.6024 |  |  | 0.71279 |  | h1: 61
2429.5 | 25.5062 |  |  | 0.71999 |  | h1: 63.3
2637.25 | 24.2195 |  |  | 0.72426 |  | h1: 64.8
2845 | 22.7098 |  |  | 0.72548 |  | h1: 65.5
3002.5 | 21.3936 |  |  | 0.72427 |  | h1: 65.2
3160 | 19.9089 |  |  | 0.72113 |  | h1: 64.1
3317.5 | 18.2352 |  |  | 0.71593 |  | h1: 62.1
3475 | 16.3501 |  |  | 0.70856 |  | h1: 59
3701.25 | 13.2235 |  |  | 0.69386
3927.5 | 9.5323 |  |  | 0.67388
4153.75 | 5.1904 |  |  | 0.64808
4380 | 0.10389 |  |  | 0.61581

## SF3000 (hidden)
| Premier | OD GmbH | min | BEP | max | h0 | h1 | h2 | h3 | h4 | h5 | h6 | p0 | p1 | p2 | p3 | p4 | p5 | p6
387/400 | SF3000 | 400-3100 | 2017.67 | 3092.09 | 3900 | 31.9913 | 0.00030269 | -2.3847e-06 | 3.9489e-10 | 4.9424e-15 | -8.6489e-18 |  | 0.50938 | -4.2316e-06 | 1.2316e-07 | -6.5805e-11 | 1.3537e-14 | -1.0301e-18
FLOW | HEAD |  |  | BHP |  | h1: EFF
bpd | Premier | OD | delta | Premier | OD | h0: delta; h1: OD
| ft | ft | ft | HP | HP | bar: h0 to h1
0 | 31.9913 |  |  | 0.50938
500 | 31.5959 |  |  | 0.53064
1000 | 30.3005 |  |  | 0.575
1500 | 28.3719 |  |  | 0.61875
2000 | 26.0193 |  |  | 0.65073 |  | h1: 58.8
2275 | 24.5926 |  |  | 0.66218 |  | h1: 62.1
2550 | 23.081 |  |  | 0.66959 |  | h1: 64.6
2825 | 21.4766 |  |  | 0.67354 |  | h1: 66.2
3100 | 19.7573 |  |  | 0.67467 |  | h1: 66.8
3300 | 18.4134 |  |  | 0.67402 |  | h1: 66.3
3500 | 16.9683 |  |  | 0.67224 |  | h1: 65
3700 | 15.396 |  |  | 0.66928 |  | h1: 62.6
3900 | 13.6652 |  |  | 0.66494 |  | h1: 58.9
4162.5 | 11.0892 |  |  | 0.65639
4425 | 8.0737 |  |  | 0.64305
4687.5 | 4.4974 |  |  | 0.62239
4950 | 0.21817 |  |  | 0.5908
| Premier | OD GmbH | min | BEP | max | h0 | h1 | h2 | h3 | h4 | h5 | p0 | p1 | p2 | p3 | p4 | p5
400 | SF3000 | 400-3100 | 2000 | 3100 | 3900 | 31.9913 | 0.00030269 | -2.3847e-06 | 3.9489e-10 | 4.9424e-15 | -8.6489e-18 | 0.50938 | -4.2316e-06 | 1.2316e-07 | -6.5805e-11 | 1.3537e-14 | -1.0301e-18

## SF3550 (hidden)
| Premier | OD GmbH | min | BEP | max | h0 | h1 | h2 | h3 | h4 | h5 | h6 | p0 | p1 | p2 | p3 | p4 | p5 | p6
387/400 | SF3550 | 400-3600 | 2224.93 | 3614.24 | 4566.09 | 34.3508 | -0.0027782 | 1.0244e-06 | -1.025e-09 | 3.2096e-13 | -4.748e-17 | 2.4981e-21 | 0.53509 | 0.00020902 | -1.6898e-07 | 1.206e-10 | -4.187e-14 | 6.593e-18 | -3.9288e-22
[6 empty] | 34.3297 | -0.00218 | -1.9757e-07 | -1.4204e-10 | 3.2175e-14 | -3.7205e-18 |  | 0.53841 | 0.00011494 | 2.3204e-08 | -1.8259e-11 | 3.547e-15 | -2.891e-19
FLOW | HEAD |  |  | BHP |  | h1: EFF
bpd | Premier | OD | delta | Premier | OD | h0: delta; h1: OD
| ft | ft | ft | HP | HP | bar: h0 to h1
0 | 34.3508 | 34.3297 | -0.02109 | 0.53509 | 0.53841 | h0: 0.0033169
550 | 32.9892 | 33.0501 | 0.060855 | 0.61549 | 0.60592 | h0: -0.0095704
1100 | 31.5679 | 31.5447 | -0.023251 | 0.66969 | 0.67335 | h0: 0.0036568
1650 | 29.8 | 29.7497 | -0.050288 | 0.72406 | 0.73197 | h0: 0.0079088
2200 | 27.6377 | 27.627 | -0.010656 | 0.77568 | 0.77736 | h0: 0.0016759; h1: 57.5
2550 | 26.0702 | 26.0901 | 0.019943 | 0.80158 | 0.79844 | h0: -0.0031364; h1: 61.3
2900 | 24.3586 | 24.3945 | 0.035961 | 0.8188 | 0.81314 | h0: -0.0056555; h1: 64
3250 | 22.4918 | 22.5226 | 0.030854 | 0.82602 | 0.82117 | h0: -0.0048524; h1: 65.5
3600 | 20.4403 | 20.4488 | 0.008548 | 0.82333 | 0.82199 | h0: -0.0013445; h1: 65.9
3837.5 | 18.919 | 18.9089 | -0.010057 | 0.8164 | 0.81798 | h0: 0.0015814; h1: 65.2
4075 | 17.2709 | 17.2456 | -0.025278 | 0.80582 | 0.80979 | h0: 0.0039751; h1: 63.8
4312.5 | 15.4732 | 15.4414 | -0.031795 | 0.79182 | 0.79682 | h0: 0.0049999; h1: 61.4
4550 | 13.5016 | 13.4758 | -0.025824 | 0.77424 | 0.7783 | h0: 0.0040607; h1: 57.9
4850 | 10.7239 | 10.7237 | -0.00014254 | 0.74539 | 0.74541 | h0: 2.1699e-05
5150 | 7.5825 | 7.6166 | 0.034055 | 0.70492 | 0.69957 | h0: -0.0053567
5450 | 4.0411 | 4.0847 | 0.043542 | 0.64443 | 0.63758 | h0: -0.006849
5750 | 0.081567 | 0.04615 | -0.035416 | 0.54994 | 0.55551 | h0: 0.0055685
| Premier | OD GmbH | min | BEP | max | h0 | h1 | h2 | h3 | h4 | h5 | p0 | p1 | p2 | p3 | p4 | p5
400 | SF3550 | 400-3600 | 2200 | 3600 | 4550 | 34.3297 | -0.00218 | -1.9757e-07 | -1.4204e-10 | 3.2175e-14 | -3.7205e-18 | 0.53841 | 0.00011494 | 2.3204e-08 | -1.8259e-11 | 3.547e-15 | -2.891e-19

## SF4300 (hidden)
| Premier | OD GmbH | min | BEP | max | h0 | h1 | h2 | h3 | h4 | h5 | h6 | p0 | p1 | p2 | p3 | p4 | p5 | p6
387/400 | SF4300 | 400-4700 | 3285.92 | 4694.1 | 5631.46 | 34.0139 | -0.0046626 | 9.467e-08 | 9.6531e-10 | -3.3437e-13 | 4.0311e-17 | -1.8129e-21 | 0.78577 | 0.00052303 | -6.7292e-07 | 3.8412e-10 | -9.9958e-14 | 1.2153e-17 | -5.6657e-22
[6 empty] | 34.0477 | -0.0058213 | 2.0435e-06 | -1.8714e-10 | -2.5231e-14 | 1.7864e-18 |  | 0.79632 | 0.00016092 | -6.3871e-08 | 2.3954e-11 | -3.3465e-15 | 1.1321e-19
FLOW | HEAD |  |  | BHP |  | h1: EFF
bpd | Premier | OD | delta | Premier | OD | h0: delta; h1: OD
| ft | ft | ft | HP | HP | bar: h0 to h1
0 | 34.0139 | 34.0477 | 0.03378 | 0.78577 | 0.79632 | h0: 0.010558
800 | 30.7145 | 30.593 | -0.1215 | 0.93309 | 0.89512 | h0: -0.03797
1600 | 28.951 | 29.0519 | 0.10086 | 0.93614 | 0.96766 | h0: 0.031523
2400 | 28.4833 | 28.5654 | 0.08202 | 1.0181 | 1.0438 | h0: 0.025634
3200 | 28.2129 | 28.1666 | -0.046274 | 1.1437 | 1.1292 | h0: -0.01446; h1: 58.7
3575 | 27.799 | 27.7252 | -0.073808 | 1.1923 | 1.1693 | h0: -0.023065; h1: 62.3
3950 | 27.0444 | 26.9796 | -0.064837 | 1.2261 | 1.2059 | h0: -0.020261; h1: 65
4325 | 25.8569 | 25.8307 | -0.026192 | 1.244 | 1.2359 | h0: -0.0081835; h1: 66.5
4700 | 24.1614 | 24.1843 | 0.022876 | 1.2482 | 1.2554 | h0: 0.0071514; h1: 66.6
4925 | 22.874 | 22.9206 | 0.046566 | 1.2458 | 1.2603 | h0: 0.014555; h1: 65.9
5150 | 21.3691 | 21.4282 | 0.059106 | 1.2405 | 1.259 | h0: 0.018474; h1: 64.5
5375 | 19.6345 | 19.6907 | 0.056227 | 1.2329 | 1.2504 | h0: 0.017574; h1: 62.2
5600 | 17.6566 | 17.6927 | 0.036045 | 1.2223 | 1.2336 | h0: 0.011267; h1: 59.1
5930 | 14.2823 | 14.2624 | -0.019877 | 1.1978 | 1.1916 | h0: -0.0062092
6260 | 10.2856 | 10.2047 | -0.080892 | 1.1515 | 1.1262 | h0: -0.025277
6590 | 5.5742 | 5.4897 | -0.084478 | 1.0604 | 1.034 | h0: -0.026398
6920 | 0.01606 | 0.096317 | 0.080256 | 0.8866 | 0.91169 | h0: 0.025084
| Premier | OD GmbH | min | BEP | max | h0 | h1 | h2 | h3 | h4 | h5 | p0 | p1 | p2 | p3 | p4 | p5
400 | SF4300 | 400-4700 | 3200 | 4700 | 5600 | 34.0477 | -0.0058213 | 2.0435e-06 | -1.8714e-10 | -2.5231e-14 | 1.7864e-18 | 0.79632 | 0.00016092 | -6.3871e-08 | 2.3954e-11 | -3.3465e-15 | 1.1321e-19

## SF5800 (hidden)
| Premier | OD GmbH | min | BEP | max | h0 | h1 | h2 | h3 | h4 | h5 | h6 | p0 | p1 | p2 | p3 | p4 | p5 | p6
387/400 | SF5800 | 400-5600 | 3782.94 | 5609.95 | 6913.6 | 33.033 | -0.0034714 | 7.0092e-07 | -2.997e-11 | -4.8333e-15 | -1.7804e-19 |  | 0.80161 | 1.1331e-05 | 7.1372e-08 | -1.6743e-11 | 1.9888e-15 | -1.0975e-19
[6 empty] | 33.033 | -0.0034714 | 7.0092e-07 | -2.997e-11 | -4.8333e-15 | -1.7804e-19 |  | 0.80161 | 1.1331e-05 | 7.1372e-08 | -1.6743e-11 | 1.9888e-15 | -1.0975e-19
FLOW | HEAD |  |  | BHP |  | h1: EFF
bpd | Premier | OD | delta | Premier | OD | h0: delta; h1: OD
| ft | ft | ft | HP | HP | bar: h0 to h1
0 | 33.033 | 33.033 | 0 | 0.80161 | 0.80161 | h0: 0
950 | 30.338 | 30.338 | 0 | 0.86397 | 0.86397 | h0: 0
1900 | 28.6947 | 28.6947 | 0 | 0.98915 | 0.98915 | h0: 0
2850 | 27.7866 | 27.7866 | 0 | 1.1366 | 1.1366 | h0: 0
3800 | 27.1695 | 27.1695 | 0 | 1.2843 | 1.2843 | h0: 0; h1: 59.1
4250 | 26.8155 | 26.8155 | 0 | 1.3503 | 1.3503 | h0: 0; h1: 62.1
4700 | 26.3223 | 26.3223 | 0 | 1.4119 | 1.4119 | h0: 0; h1: 64.4
5150 | 25.6068 | 25.6068 | 0 | 1.4674 | 1.4674 | h0: 0; h1: 66.1
5600 | 24.5769 | 24.5769 | 0 | 1.5144 | 1.5144 | h0: 0; h1: 66.8
5925 | 23.5807 | 23.5807 | 0 | 1.5414 | 1.5414 | h0: 0; h1: 66.7
6250 | 22.3265 | 22.3265 | 0 | 1.5608 | 1.5608 | h0: 0; h1: 65.7
6575 | 20.7703 | 20.7703 | 0 | 1.5708 | 1.5708 | h0: 0; h1: 63.9
6900 | 18.8653 | 18.8653 | 0 | 1.5691 | 1.5691 | h0: 0; h1: 61
7325 | 15.7649 | 15.7649 | 0 | 1.5448 | 1.5448 | h0: 0
7750 | 11.8642 | 11.8642 | 0 | 1.4888 | 1.4888 | h0: 0
8175 | 7.0355 | 7.0355 | 0 | 1.3921 | 1.3921 | h0: 0
8600 | 1.1422 | 1.1422 | 0 | 1.2442 | 1.2442 | h0: 0
| Premier | OD GmbH | min | BEP | max | h0 | h1 | h2 | h3 | h4 | h5 | p0 | p1 | p2 | p3 | p4 | p5
400 | SF5800 | 400-5600 | 3800 | 5600 | 6900 | 33.033 | -0.0034714 | 7.0092e-07 | -2.997e-11 | -4.8333e-15 | -1.7804e-19 | 0.80161 | 1.1331e-05 | 7.1372e-08 | -1.6743e-11 | 1.9888e-15 | -1.0975e-19

## 538-KOMP (hidden)
| Premier | OD GmbH | min | BEP | max | h0 | h1 | h2 | h3 | h4 | h5 | h6 | p0 | p1 | p2 | p3 | p4 | p5 | p6
538 |  | 538-KOMP | 500 | 7600 | 10000
[6 empty] | 49.3585 | -0.00020629 | -1.2785e-06 | 1.1793e-10 | 3.5273e-15 | -6.287e-19 |  | 2.4826 | 9.7115e-05 | 1.5584e-09 | -1.258e-11 | 2.1634e-15 | -1.0188e-19
FLOW | HEAD |  |  | BHP |  | h1: EFF
bpd | Premier | OD | delta | Premier | OD | h0: delta; h1: OD
| ft | ft | ft | HP | HP | bar: h0 to h1
0 | 0 | 49.3585 | 49.3585 | 0 | 9.7115e-05 | h0: 9.7115e-05
125 | 0 | 49.313 | 49.313 | 0 | 2.4947 | h0: 2.4947
250 | 0 | 49.2289 | 49.2289 | 0 | 2.5067 | h0: 2.5067
375 | 0 | 49.1077 | 49.1077 | 0 | 2.5186 | h0: 2.5186
500 | 0 | 48.9507 | 48.9507 | 0 | 2.5301 | h0: 2.5301; h1: 7.1
2275 | 0 | 43.7169 | 43.7169 | 0 | 2.6152 | h0: 2.6152; h1: 28
4050 | 0 | 35.6505 | 35.6505 | 0 | 2.5368 | h0: 2.5368; h1: 41.9
5825 | 0 | 27.9296 | 27.9296 | 0 | 2.4222 | h0: 2.4222; h1: 49.4
7600 | 0 | 21.5399 | 21.5399 | 0 | 2.4226 | h0: 2.4226; h1: 49.7
8200 | 0 | 19.3625 | 19.3625 | 0 | 2.4514 | h0: 2.4514; h1: 47.6
8800 | 0 | 16.8764 | 16.8764 | 0 | 2.4819 | h0: 2.4819; h1: 44
9400 | 0 | 13.8004 | 13.8004 | 0 | 2.4977 | h0: 2.4977; h1: 38.2
10000 | 0 | 9.7782 | 9.7782 | 0 | 2.4751 | h0: 2.4751; h1: 29
10250 | 0 | 7.722 | 7.722 | 0 | 2.447 | h0: 2.447
10500 | 0 | 5.3907 | 5.3907 | 0 | 2.4041 | h0: 2.4041
10750 | 0 | 2.7456 | 2.7456 | 0 | 2.3432 | h0: 2.3432
11000 | 0 | -0.25465 | -0.25465 | 0 | 2.2611 | h0: 2.2611
| Premier | OD GmbH | min | BEP | max | h0 | h1 | h2 | h3 | h4 | h5 | p0 | p1 | p2 | p3 | p4 | p5
400 | 0 | 538-KOMP | 500 | 7600 | 10000 | 49.3585 | -0.00020629 | -1.2785e-06 | 1.1793e-10 | 3.5273e-15 | -6.287e-19 | 2.4826 | 9.7115e-05 | 1.5584e-09 | -1.258e-11 | 2.1634e-15 | -1.0188e-19

## SJ1600 (hidden)
| Premier | OD GmbH | min | BEP | max | h0 | h1 | h2 | h3 | h4 | h5 | h6 | p0 | p1 | p2 | p3 | p4 | p5 | p6
538 | SJ1600 | 538-1900 | 1270.82 | 1900.86 | 2545.67 | 74.1895 | 0.020034 | -7.8894e-05 | 1.0093e-07 | -6.477e-11 | 1.9842e-14 | -2.3559e-18 | 0.95089 | -2.3804e-06 | 2.8924e-07 | -3.6148e-10 | 2.5439e-13 | -8.3252e-17 | 9.7717e-21
[6 empty] | 74.5889 | -0.0041086 | 1.3832e-05 | -2.4716e-08 | 1.2364e-11 | -2.114e-15 |  | 0.94923 | 9.7755e-05 | -9.5366e-08 | 1.5966e-10 | -6.5539e-14 | 7.8173e-18
FLOW | HEAD |  |  | BHP |  | h1: EFF
bpd | Premier | OD | delta | Premier | OD | h0: delta; h1: OD
| ft | ft | ft | HP | HP | bar: h0 to h1
0 | 74.1895 | 74.5889 | 0.3994 | 0.95089 | 0.94923 | h0: -0.0016566
312.5 | 75.2649 | 74.0131 | -1.2518 | 0.96955 | 0.97474 | h0: 0.0051921
625 | 72.402 | 73.0748 | 0.67275 | 1.0056 | 1.0028 | h0: -0.0027904
937.5 | 69.53 | 70.5481 | 1.0181 | 1.0479 | 1.0437 | h0: -0.0042226
1250 | 66.5225 | 66.5246 | 0.0020978 | 1.0981 | 1.0981 | h0: -8.6545e-06; h1: 55.7
1412.5 | 64.5429 | 64.0566 | -0.48625 | 1.128 | 1.1301 | h0: 0.0020169; h1: 58.9
1575 | 62.1448 | 61.4544 | -0.69043 | 1.16 | 1.1629 | h0: 0.0028638; h1: 61.2
1737.5 | 59.3163 | 58.7653 | -0.551 | 1.1929 | 1.1951 | h0: 0.0022856; h1: 62.8
1900 | 56.1044 | 55.9653 | -0.13905 | 1.2247 | 1.2253 | h0: 0.00057699; h1: 63.8
2062.5 | 52.5662 | 52.9299 | 0.36364 | 1.2533 | 1.2518 | h0: -0.0015079; h1: 64.1
2225 | 48.6895 | 49.4051 | 0.71556 | 1.2763 | 1.2733 | h0: -0.0029674; h1: 63.5
2387.5 | 44.2816 | 44.9793 | 0.69775 | 1.2917 | 1.2888 | h0: -0.0028934; h1: 61.3
2550 | 38.8268 | 39.0541 | 0.22734 | 1.2985 | 1.2975 | h0: -0.00094207; h1: 56.4
2675 | 33.3065 | 32.9734 | -0.33302 | 1.298 | 1.2994 | h0: 0.0013823
2800 | 25.8501 | 25.0615 | -0.78854 | 1.2939 | 1.2972 | h0: 0.0032719
2925 | 15.4182 | 14.7577 | -0.66052 | 1.2884 | 1.2912 | h0: 0.0027412
3050 | 0.59541 | 1.4005 | 0.80505 | 1.2854 | 1.282 | h0: -0.0033373
| Premier | OD GmbH | min | BEP | max | h0 | h1 | h2 | h3 | h4 | h5 | p0 | p1 | p2 | p3 | p4 | p5
400 | SJ1600 | 538-1900 | 1250 | 1900 | 2550 | 74.5889 | -0.0041086 | 1.3832e-05 | -2.4716e-08 | 1.2364e-11 | -2.114e-15 | 0.94923 | 9.7755e-05 | -9.5366e-08 | 1.5966e-10 | -6.5539e-14 | 7.8173e-18

## SJ2000 (hidden)
| Premier | OD GmbH | min | BEP | max | h0 | h1 | h2 | h3 | h4 | h5 | h6 | p0 | p1 | p2 | p3 | p4 | p5 | p6
538 | SJ2000 | 538-2400 | 1654.32 | 2402.75 | 2882.04 | 60.5697 | -0.0028733 | -3.7258e-06 | 3.5305e-09 | -4.7981e-13 | -5.8664e-16 | 1.2315e-19 | 0.74104 | -0.00033729 | 1.4579e-06 | -1.4998e-09 | 7.9181e-13 | -2.125e-16 | 2.2045e-20
[6 empty] | 60.5264 | 1.4795e-06 | -1.3097e-05 | 1.4273e-08 | -6.0665e-12 | 7.6318e-16 |  | 0.73329 | 0.00017732 | -2.1964e-07 | 4.2326e-10 | -2.0824e-13 | 2.9127e-17
FLOW | HEAD |  |  | BHP |  | h1: EFF
bpd | Premier | OD | delta | Premier | OD | h0: delta; h1: OD
| ft | ft | ft | HP | HP | bar: h0 to h1
0 | 60.5697 | 60.5264 | -0.04331 | 0.74104 | 0.73329 | h0: -0.0077526
412.5 | 58.978 | 59.1337 | 0.15569 | 0.76522 | 0.79309 | h0: 0.027869
825 | 57.2381 | 57.1091 | -0.12897 | 0.9055 | 0.88241 | h0: -0.023087
1237.5 | 55.6134 | 55.5077 | -0.10565 | 1.0336 | 1.0146 | h0: -0.018914
1650 | 53.2988 | 53.3566 | 0.057815 | 1.1316 | 1.1419 | h0: 0.010346; h1: 56.7
1837.5 | 51.5954 | 51.6879 | 0.092519 | 1.1631 | 1.1796 | h0: 0.016557; h1: 59.2
2025 | 49.2374 | 49.3208 | 0.083341 | 1.1816 | 1.1965 | h0: 0.014913; h1: 61.4
2212.5 | 46.0573 | 46.0948 | 0.037481 | 1.1821 | 1.1888 | h0: 0.0067018; h1: 63.1
2400 | 41.9222 | 41.8987 | -0.023514 | 1.1594 | 1.1552 | h0: -0.0042186; h1: 64
2520 | 38.7384 | 38.6817 | -0.056765 | 1.1311 | 1.1209 | h0: -0.010172; h1: 63.9
2640 | 35.1328 | 35.0569 | -0.07595 | 1.0918 | 1.0782 | h0: -0.013607; h1: 63.1
2760 | 31.1249 | 31.0503 | -0.074656 | 1.0428 | 1.0294 | h0: -0.013377; h1: 61.2
2880 | 26.7573 | 26.7076 | -0.049718 | 0.98649 | 0.97757 | h0: -0.0089146; h1: 57.9
3052.5 | 19.9962 | 20.0181 | 0.021963 | 0.90212 | 0.90604 | h0: 0.0039144
3225 | 12.9696 | 13.072 | 0.10242 | 0.83438 | 0.85269 | h0: 0.018315
3397.5 | 6.1703 | 6.2803 | 0.11 | 0.81883 | 0.83849 | h0: 0.019669
3570 | 0.2887 | 0.18687 | -0.10182 | 0.90821 | 0.88996 | h0: -0.018251
| Premier | OD GmbH | min | BEP | max | h0 | h1 | h2 | h3 | h4 | h5 | p0 | p1 | p2 | p3 | p4 | p5
400 | SJ2000 | 538-2400 | 1650 | 2400 | 2880 | 60.5264 | 1.4795e-06 | -1.3097e-05 | 1.4273e-08 | -6.0665e-12 | 7.6318e-16 | 0.73329 | 0.00017732 | -2.1964e-07 | 4.2326e-10 | -2.0824e-13 | 2.9127e-17

## SJ2800 (hidden)
| Premier | OD GmbH | min | BEP | max | h0 | h1 | h2 | h3 | h4 | h5 | h6 | p0 | p1 | p2 | p3 | p4 | p5 | p6
538 | SJ2800 | 538-3000 | 2149.9 | 3016.84 | 3870.19 | 57.7446 | -0.0011872 | 1.5067e-05 | -1.3115e-08 | 4.3268e-12 | -6.7139e-16 | 3.9434e-20 | 1.1231 | -4.5266e-05 | 7.6638e-07 | -6.3683e-10 | 2.2362e-13 | -3.5714e-17 | 2.1342e-21
[6 empty] | 57.5397 | 0.0055578 | 3.4387e-07 | -1.7586e-09 | 3.5362e-13 | -2.6594e-17 |  | 1.112 | 0.00031978 | -3.0468e-08 | -2.2232e-11 | 8.587e-15 | -8.1753e-19
FLOW | HEAD |  |  | BHP |  | h1: EFF
bpd | Premier | OD | delta | Premier | OD | h0: delta; h1: OD
| ft | ft | ft | HP | HP | bar: h0 to h1
0 | 57.7446 | 57.5397 | -0.20489 | 1.1231 | 1.112 | h0: -0.011089
537.5 | 59.7549 | 60.3816 | 0.62665 | 1.2384 | 1.2723 | h0: 0.033914
1075 | 62.4634 | 62.1611 | -0.30235 | 1.4196 | 1.4033 | h0: -0.016364
1612.5 | 62.6472 | 62.1232 | -0.52401 | 1.5327 | 1.5044 | h0: -0.02836
2150 | 60.0053 | 59.935 | -0.070274 | 1.5875 | 1.5837 | h0: -0.0038037; h1: 59.8
2362.5 | 58.3373 | 58.4589 | 0.12157 | 1.605 | 1.6116 | h0: 0.006579; h1: 63
2575 | 56.389 | 56.6411 | 0.25202 | 1.6252 | 1.6388 | h0: 0.013639; h1: 65.4
2787.5 | 54.1922 | 54.4879 | 0.29574 | 1.65 | 1.666 | h0: 0.016005; h1: 67
3000 | 51.7594 | 52.0063 | 0.24686 | 1.6804 | 1.6938 | h0: 0.013359; h1: 67.7
3217.5 | 49.0166 | 49.1323 | 0.11577 | 1.7171 | 1.7233 | h0: 0.0062646; h1: 67.4
3435 | 45.9875 | 45.9246 | -0.062938 | 1.7578 | 1.7544 | h0: -0.0034071; h1: 66.1
3652.5 | 42.6235 | 42.3831 | -0.24037 | 1.8001 | 1.7871 | h0: -0.01301; h1: 63.7
3870 | 38.864 | 38.5024 | -0.3616 | 1.8407 | 1.8211 | h0: -0.019571; h1: 60.2
4247.5 | 31.2216 | 30.9197 | -0.30191 | 1.898 | 1.8817 | h0: -0.016341
4625 | 22.0008 | 22.1411 | 0.14031 | 1.9312 | 1.9388 | h0: 0.0075921
5002.5 | 11.3706 | 11.932 | 0.56138 | 1.9521 | 1.9825 | h0: 0.030381
5380 | 0.22229 | -0.069616 | -0.29191 | 2.0135 | 1.9977 | h0: -0.0158
| Premier | OD GmbH | min | BEP | max | h0 | h1 | h2 | h3 | h4 | h5 | p0 | p1 | p2 | p3 | p4 | p5
400 | SJ2800 | 538-3000 | 2150 | 3000 | 3870 | 57.5397 | 0.0055578 | 3.4387e-07 | -1.7586e-09 | 3.5362e-13 | -2.6594e-17 | 1.112 | 0.00031978 | -3.0468e-08 | -2.2232e-11 | 8.587e-15 | -8.1753e-19

## SJ3300 (hidden)
| Premier | OD GmbH | min | BEP | max | h0 | h1 | h2 | h3 | h4 | h5 | h6 | p0 | p1 | p2 | p3 | p4 | p5 | p6
538 | SJ3300 | 538-3650 | 2123.71 | 3663.38 | 4992.16 | 73.3431 | 0.0062237 | -5.1075e-06 | 1.3079e-09 | -1.9951e-13 | 9.4987e-18 |  | 0.90889 | 0.00054616 | -6.1248e-08 | 1.9234e-11 | -3.6437e-15 | 1.8098e-19
FLOW | HEAD |  |  | BHP |  | h1: EFF
bpd | Premier | OD | delta | Premier | OD | h0: delta; h1: OD
| ft | ft | ft | HP | HP | bar: h0 to h1
0 | 73.3431 |  |  | 0.90889
525 | 75.3773 |  |  | 1.1813
1050 | 75.5306 |  |  | 1.4329
1575 | 74.4499 |  |  | 1.6716
2100 | 72.5091 |  |  | 1.9004 |  | h1: 58.9
2487.5 | 70.6181 |  |  | 2.0623 |  | h1: 62.6
2875 | 68.3353 |  |  | 2.2165 |  | h1: 65.2
3262.5 | 65.6101 |  |  | 2.3608 |  | h1: 66.7
3650 | 62.3577 |  |  | 2.4922 |  | h1: 67.2
3987.5 | 59.0108 |  |  | 2.5936 |  | h1: 66.7
4325 | 55.1004 |  |  | 2.6803 |  | h1: 65.4
4662.5 | 50.5422 |  |  | 2.7502 |  | h1: 63
5000 | 45.2538 |  |  | 2.801 |  | h1: 59.4
5467.5 | 36.5832 |  |  | 2.8359
5935 | 26.2078 |  |  | 2.8257
6402.5 | 14.0362 |  |  | 2.7673
6870 | 0.071264 |  |  | 2.6598
| Premier | OD GmbH | min | BEP | max | h0 | h1 | h2 | h3 | h4 | h5 | p0 | p1 | p2 | p3 | p4 | p5
400 | SJ3300 | 538-3650 | 2100 | 3650 | 5000 | 73.3431 | 0.0062237 | -5.1075e-06 | 1.3079e-09 | -1.9951e-13 | 9.4987e-18 | 0.90889 | 0.00054616 | -6.1248e-08 | 1.9234e-11 | -3.6437e-15 | 1.8098e-19

## SJ4200 (hidden)
| Premier | OD GmbH | min | BEP | max | h0 | h1 | h2 | h3 | h4 | h5 | h6 | p0 | p1 | p2 | p3 | p4 | p5 | p6
538 | SJ4200 | 538-3900 | 2424.42 | 3894.57 | 5343.44 | 70.8989 | -0.0051315 | 6.8662e-06 | -3.1375e-09 | 5.9872e-13 | -5.7944e-17 | 2.1796e-21 | 1.2612 | 0.00034389 | -6.0354e-08 | 6.6327e-11 | -2.1047e-14 | 2.7402e-18 | -1.3188e-22
[6 empty] | 70.7819 | -0.0031999 | 3.8561e-06 | -1.4579e-09 | 1.7418e-13 | -8.3211e-18 |  | 1.2683 | 0.00022702 | 1.2178e-07 | -3.5301e-11 | 4.6418e-15 | -2.6247e-19
FLOW | HEAD |  |  | BHP |  | h1: EFF
bpd | Premier | OD | delta | Premier | OD | h0: delta; h1: OD
| ft | ft | ft | HP | HP | bar: h0 to h1
0 | 70.8989 | 70.7819 | -0.11695 | 1.2612 | 1.2683 | h0: 0.007077
606 | 69.6887 | 69.9573 | 0.26862 | 1.4596 | 1.4433 | h0: -0.016253
1212 | 70.3271 | 70.3265 | -0.00057958 | 1.6688 | 1.6688 | h0: 3.5585e-05
1818 | 70.8797 | 70.6867 | -0.19301 | 1.9052 | 1.9169 | h0: 0.011679
2424 | 70.3815 | 70.2352 | -0.14632 | 2.1608 | 2.1696 | h0: 0.0088542; h1: 57.7
2791.75 | 69.3952 | 69.3498 | -0.045367 | 2.3178 | 2.3206 | h0: 0.0027458; h1: 61.3
3159.5 | 67.8602 | 67.9203 | 0.060105 | 2.4714 | 2.4678 | h0: -0.0036359; h1: 63.9
3527.25 | 65.7766 | 65.9095 | 0.13289 | 2.6183 | 2.6102 | h0: -0.00804; h1: 65.5
3895 | 63.1495 | 63.2991 | 0.14963 | 2.7562 | 2.7472 | h0: -0.0090528; h1: 66
4257 | 60.0312 | 60.1379 | 0.10668 | 2.8823 | 2.8758 | h0: -0.0064535; h1: 65.5
4619 | 56.3699 | 56.3886 | 0.018687 | 2.9985 | 2.9974 | h0: -0.0011285; h1: 63.9
4981 | 52.1341 | 52.0492 | -0.084864 | 3.1054 | 3.1106 | h0: 0.0051378; h1: 61.3
5343 | 47.2754 | 47.1102 | -0.1652 | 3.2034 | 3.2134 | h0: 0.0099993; h1: 57.6
5899.75 | 38.4436 | 38.2844 | -0.15921 | 3.3354 | 3.345 | h0: 0.0096384
6456.5 | 27.7538 | 27.7965 | 0.042672 | 3.4336 | 3.431 | h0: -0.0025758
7013.25 | 15.0394 | 15.2987 | 0.25921 | 3.4653 | 3.4496 | h0: -0.015677
7570 | 0.35158 | 0.22522 | -0.12635 | 3.3627 | 3.3704 | h0: 0.0076559

## SJ5500 (hidden)
| Premier | OD GmbH | min | BEP | max | h0 | h1 | h2 | h3 | h4 | h5 | h6 | p0 | p1 | p2 | p3 | p4 | p5 | p6
538 | SJ5500 | 538-5450 | 3542.09 | 5462.54 | 7076.25 | 74.0005 | -0.0094417 | 1.9164e-06 | -2.5343e-10 | 7.2064e-15 |  |  | 1.8423 | -3.592e-05 | 7.4089e-08 | -9.9704e-12 | 3.2827e-16
FLOW | HEAD |  |  | BHP |  | h1: EFF
bpd | Premier | OD | delta | Premier | OD | h0: delta; h1: OD
| ft | ft | ft | HP | HP | bar: h0 to h1
0 | 74.0005 |  |  | 1.8423
875 | 67.0407 |  |  | 1.8611
1750 | 62.0559 |  |  | 1.956
2625 | 58.1794 |  |  | 2.0938
3500 | 54.6461 |  |  | 2.246 |  | h1: 62.6
3987.5 | 52.5768 |  |  | 2.328 |  | h1: 66.2
4475 | 50.3049 |  |  | 2.4034 |  | h1: 68.9
4962.5 | 47.7392 |  |  | 2.4692 |  | h1: 70.5
5450 | 44.798 |  |  | 2.5228 |  | h1: 71.2
5862.5 | 41.9624 |  |  | 2.5569 |  | h1: 70.7
6275 | 38.7683 |  |  | 2.5797 |  | h1: 69.3
6687.5 | 35.1826 |  |  | 2.5901 |  | h1: 66.8
7100 | 31.1773 |  |  | 2.5878 |  | h1: 62.9
7675 | 24.8514 |  |  | 2.5623
8250 | 17.6199 |  |  | 2.5108
8825 | 9.4556 |  |  | 2.4339
9400 | 0.35007 |  |  | 2.3329
| Premier | OD GmbH | min | BEP | max | h0 | h1 | h2 | h3 | h4 | h5 | p0 | p1 | p2 | p3 | p4 | p5
400 | SJ5500 | 538-5450 | 3500 | 5450 | 7100 | 74.0005 | -0.0094417 | 1.9164e-06 | -2.5343e-10 | 7.2064e-15 | 0 | 1.8423 | -3.592e-05 | 7.4089e-08 | -9.9704e-12 | 3.2827e-16 | 0

## SJ6200 (hidden)
| Premier | OD GmbH | min | BEP | max | h0 | h1 | h2 | h3 | h4 | h5 | h6 | p0 | p1 | p2 | p3 | p4 | p5 | p6
538 | SJ6200 | 538-7350 | 4814.87 | 7359.07 | 8866.59 | 77.112 | -0.0033412 | 3.4908e-07 | -6.1589e-11 | 4.8466e-16 | -8.1975e-20 |  | 2.6449 | 0.00022128 | -9.1707e-08 | 3.7576e-11 | -5.525e-15 | 2.5e-19
FLOW | HEAD |  |  | BHP |  | h1: EFF
bpd | Premier | OD | delta | Premier | OD | h0: delta; h1: OD
| ft | ft | ft | HP | HP | bar: h0 to h1
0 | 77.112 |  |  | 2.6449
1200 | 73.4996 |  |  | 2.8325
2400 | 70.2619 |  |  | 3.0038
3600 | 66.766 |  |  | 3.2293
4800 | 62.3541 |  |  | 3.4538 |  | h1: 63.7
5437.5 | 59.3977 |  |  | 3.5362 |  | h1: 67.2
6075 | 55.8706 |  |  | 3.5727 |  | h1: 69.9
6712.5 | 51.6521 |  |  | 3.5531 |  | h1: 71.8
7350 | 46.6135 |  |  | 3.4755 |  | h1: 72.5
7737.5 | 43.0919 |  |  | 3.4034 |  | h1: 72
8125 | 39.184 |  |  | 3.3177 |  | h1: 70.6
8512.5 | 34.8556 |  |  | 3.2252 |  | h1: 67.6
8900 | 30.0709 |  |  | 3.1353 |  | h1: 62.8
9350 | 23.8926 |  |  | 3.0503
9800 | 16.9873 |  |  | 3.0094
10250 | 9.2904 |  |  | 3.043
10700 | 0.73378 |  |  | 3.1878
| Premier | OD GmbH | min | BEP | max | h0 | h1 | h2 | h3 | h4 | h5 | p0 | p1 | p2 | p3 | p4 | p5
400 | SJ6200 | 538-7350 | 4800 | 7350 | 8900 | 77.112 | -0.0033412 | 3.4908e-07 | -6.1589e-11 | 4.8466e-16 | -8.1975e-20 | 2.6449 | 0.00022128 | -9.1707e-08 | 3.7576e-11 | -5.525e-15 | 2.5e-19

## SJ7500 (hidden)
| Premier | OD GmbH | min | BEP | max | h0 | h1 | h2 | h3 | h4 | h5 | h6 | p0 | p1 | p2 | p3 | p4 | p5 | p6
538 | SJ7500 | 538-8150 | 5728.45 | 8142.37 | 10077.32 | 75.5193 | -0.0027452 | 1.8814e-07 | -6.0016e-11 | 2.2023e-15 |  |  | 3.1561 | 0.00024096 | -2.216e-08 | -1.0442e-12 | 9.7259e-17
FLOW | HEAD |  |  | BHP |  | h1: EFF
bpd | Premier | OD | delta | Premier | OD | h0: delta; h1: OD
| ft | ft | ft | HP | HP | bar: h0 to h1
0 | 75.5193 |  |  | 3.1561
1425 | 71.8248 |  |  | 3.4519
2850 | 67.9796 |  |  | 3.6451
4275 | 63.2686 |  |  | 3.7321
5700 | 57.1946 |  |  | 3.7189 |  | h1: 64.5
6312.5 | 54.0879 |  |  | 3.6859 |  | h1: 68.1
6925 | 50.6652 |  |  | 3.6389 |  | h1: 70.9
7537.5 | 46.9244 |  |  | 3.5801 |  | h1: 72.6
8150 | 42.8703 |  |  | 3.5118 |  | h1: 73.2
8612.5 | 39.6089 |  |  | 3.4557 |  | h1: 72.6
9075 | 36.1841 |  |  | 3.397 |  | h1: 71.1
9537.5 | 32.6066 |  |  | 3.3373 |  | h1: 68.5
10000 | 28.8893 |  |  | 3.278 |  | h1: 64.8
10825 | 21.9615 |  |  | 3.1787
11650 | 14.7466 |  |  | 3.0961
12475 | 7.3759 |  |  | 3.0416
13300 | 0.0052247 |  |  | 3.0275
| Premier | OD GmbH | min | BEP | max | h0 | h1 | h2 | h3 | h4 | h5 | p0 | p1 | p2 | p3 | p4 | p5
400 | SJ7500 | 538-8150 | 5700 | 8150 | 10000 | 75.5193 | -0.0027452 | 1.8814e-07 | -6.0016e-11 | 2.2023e-15 | 0 | 3.1561 | 0.00024096 | -2.216e-08 | -1.0442e-12 | 9.7259e-17 | 0

## SJ10000 (hidden)
| Premier | OD GmbH | min | BEP | max | h0 | h1 | h2 | h3 | h4 | h5 | h6 | p0 | p1 | p2 | p3 | p4 | p5 | p6
538 | SJ10000 | 538-9350 | 6196.86 | 9352.66 | 12253.41 | 73.4986 | -0.00033592 | -8.687e-08 | -4.6158e-11 | 4.2161e-15 | -1.2398e-19 |  | 3.3142 | 0.0003351 | -5.2298e-08 | 4.8796e-12 | -2.2225e-16 | 3.0061e-21
FLOW | HEAD |  |  | BHP |  | h1: EFF
bpd | Premier | OD | delta | Premier | OD | h0: delta; h1: OD
| ft | ft | ft | HP | HP | bar: h0 to h1
0 | 73.4986 |  |  | 3.3142
1550 | 72.6206 |  |  | 3.7248
3100 | 70.6012 |  |  | 3.9761
4650 | 67.1189 |  |  | 4.1348
6200 | 62.1698 |  |  | 4.2435 |  | h1: 66.8
6987.5 | 59.1478 |  |  | 4.2872 |  | h1: 70.9
7775 | 55.8252 |  |  | 4.3248 |  | h1: 73.8
8562.5 | 52.2329 |  |  | 4.3562 |  | h1: 75.5
9350 | 48.3964 |  |  | 4.3802 |  | h1: 76
10075 | 44.6619 |  |  | 4.3941 |  | h1: 75.3
10800 | 40.7348 |  |  | 4.3981 |  | h1: 73.6
11525 | 36.6029 |  |  | 4.3896 |  | h1: 70.7
12250 | 32.2373 |  |  | 4.3656 |  | h1: 66.5
13262.5 | 25.6545 |  |  | 4.3
14275 | 18.3127 |  |  | 4.188
15287.5 | 9.9048 |  |  | 4.0193
16300 | 0.007027 |  |  | 3.7835
| Premier | OD GmbH | min | BEP | max | h0 | h1 | h2 | h3 | h4 | h5 | p0 | p1 | p2 | p3 | p4 | p5
400 | SJ10000 | 538-9350 | 6200 | 9350 | 12250 | 73.4986 | -0.00033592 | -8.687e-08 | -4.6158e-11 | 4.2161e-15 | -1.2398e-19 | 3.3142 | 0.0003351 | -5.2298e-08 | 4.8796e-12 | -2.2225e-16 | 3.0061e-21
[5 empty] | 6200 | h0: 0; h1: 6200; h2: 0
[5 empty] | 6200 | h0: 73; h1: 6200; h2: 4.4
[5 empty] | 9350 | h0: 0; h1: 9350; h2: 0
[5 empty] | 9350 | h0: 73; h1: 9350; h2: 4.4
[5 empty] | 12250 | h0: 0; h1: 12250; h2: 0
[5 empty] | 12250 | h0: 73; h1: 12250; h2: 4.4

## 538 pumps
BPD

## SK11000 (hidden)
| Premier | OD GmbH | min | BEP | max | h0 | h1 | h2 | h3 | h4 | h5 | h6 | p0 | p1 | p2 | p3 | p4 | p5 | p6
562 | SK11000 | 562-11000 | 7015.72 | 10951.95 | 14105.33 | 67.6185 | -0.00058562 | -6.2114e-10 | -7.7997e-12 | -5.368e-17 |  |  | 3.5527 | -7.7697e-05 | 8.5156e-08 | -7.884e-12 | 2.1647e-16
FLOW | HEAD |  |  | BHP |  | h1: EFF
bpd | Premier | OD | delta | Premier | OD | h0: delta; h1: OD
| ft | ft | ft | HP | HP | bar: h0 to h1
0 | 67.6185 |  |  | 3.5527
1750 | 66.5495 |  |  | 3.6373
3500 | 65.2188 |  |  | 4.0184
5250 | 63.3575 |  |  | 4.5155
7000 | 60.6845 |  |  | 4.997 |  | h1: 62.5
8000 | 58.6805 |  |  | 5.2312 |  | h1: 66
9000 | 56.2594 |  |  | 5.4239 |  | h1: 68.6
10000 | 53.3637 |  |  | 5.572 |  | h1: 70.4
11000 | 49.9342 |  |  | 5.6776 |  | h1: 71.1
11750 | 46.9756 |  |  | 5.7331 |  | h1: 70.8
12500 | 43.6569 |  |  | 5.7735 |  | h1: 69.5
13250 | 39.9518 |  |  | 5.8056 |  | h1: 67
14000 | 35.8335 |  |  | 5.8376 |  | h1: 63.2
15125 | 28.822 |  |  | 5.9076
16250 | 20.7264 |  |  | 6.0403
17375 | 11.4514 |  |  | 6.2846
18500 | 0.89933 |  |  | 6.6974
| Premier | OD GmbH | min | BEP | max | h0 | h1 | h2 | h3 | h4 | h5 | p0 | p1 | p2 | p3 | p4 | p5
400 | SK11000 | 562-11000 | 7000 | 11000 | 14000 | 67.6185 | -0.00058562 | -6.2114e-10 | -7.7997e-12 | -5.368e-17 | 0 | 3.5527 | -7.7697e-05 | 8.5156e-08 | -7.884e-12 | 2.1647e-16 | 0
[5 empty] | 7000 | h0: 0; h1: 7000; h2: 0
[5 empty] | 7000 | h0: 68; h1: 7000; h2: 6.7
[5 empty] | 11000 | h0: 0; h1: 11000; h2: 0
[5 empty] | 11000 | h0: 68; h1: 11000; h2: 6.7
[5 empty] | 14000 | h0: 0; h1: 14000; h2: 0
[5 empty] | 14000 | h0: 68; h1: 14000; h2: 6.7

## SK15500 (hidden)
| Premier | OD GmbH | min | BEP | max | h0 | h1 | h2 | h3 | h4 | h5 | h6 | p0 | p1 | p2 | p3 | p4 | p5 | p6
562 | SK15500 | 562-15500 | 10748.39 | 15835.88 | 20066.78 | 65.9716 | -0.0063787 | 1.374e-06 | -1.2063e-10 | 4.551e-15 | -6.7423e-20 |  | 5.111 | 0.00041265 | -5.0343e-08 | 4.819e-12 | -2.0717e-16 | 3.0555e-21
FLOW | HEAD |  |  | BHP |  | h1: EFF
bpd | Premier | OD | delta | Premier | OD | h0: delta; h1: OD
| ft | ft | ft | HP | HP | bar: h0 to h1
0 | 65.9716 |  |  | 5.111
2625 | 56.7208 |  |  | 5.925
5250 | 56.0867 |  |  | 6.442
7875 | 57.4968 |  |  | 6.8878
10500 | 57.5476 |  |  | 7.3439 |  | h1: 60.5
11750 | 56.678 |  |  | 7.5621 |  | h1: 64.8
13000 | 55.1803 |  |  | 7.7724 |  | h1: 67.9
14250 | 53.0678 |  |  | 7.9659 |  | h1: 69.8
15500 | 50.3636 |  |  | 8.1334 |  | h1: 70.6
16625 | 47.4315 |  |  | 8.2549 |  | h1: 70.2
17750 | 44.007 |  |  | 8.3433 |  | h1: 68.8
18875 | 40.0292 |  |  | 8.3951 |  | h1: 66.2
20000 | 35.382 |  |  | 8.4098 |  | h1: 61.9
21225 | 29.341 |  |  | 8.386
22450 | 21.9304 |  |  | 8.3289
23675 | 12.6555 |  |  | 8.2528
24900 | 0.85811 |  |  | 8.1794
| Premier | OD GmbH | min | BEP | max | h0 | h1 | h2 | h3 | h4 | h5 | p0 | p1 | p2 | p3 | p4 | p5
400 | SK15500 | 562-15500 | 10500 | 15500 | 20000 | 65.9716 | -0.0063787 | 1.374e-06 | -1.2063e-10 | 4.551e-15 | -6.7423e-20 | 5.111 | 0.00041265 | -5.0343e-08 | 4.819e-12 | -2.0717e-16 | 3.0555e-21
[5 empty] | 10500 | h0: 0; h1: 10500; h2: 0
[5 empty] | 10500 | h0: 66; h1: 10500; h2: 8.41
[5 empty] | 15500 | h0: 0; h1: 15500; h2: 0
[5 empty] | 15500 | h0: 66; h1: 15500; h2: 8.41
[5 empty] | 20000 | h0: 0; h1: 20000; h2: 0
[5 empty] | 20000 | h0: 66; h1: 20000; h2: 8.41

## SK20000 (hidden)
| Premier | OD GmbH | min | BEP | max | h0 | h1 | h2 | h3 | h4 | h5 | h6 | p0 | p1 | p2 | p3 | p4 | p5 | p6
562 | SK20000 | 562-20000 | 13252.06 | 20273.66 | 24165.29 | 63.141 | -0.002532 | 4.0403e-07 | -2.6249e-11 | 9.4977e-16 | -1.7831e-20 |  | 5.7177 | -4.8036e-05 | 4.15e-08 | -1.7477e-12 | 4.1973e-17 | -7.5617e-22
FLOW | HEAD |  |  | BHP |  | h1: EFF
bpd | Premier | OD | delta | Premier | OD | h0: delta; h1: OD
| ft | ft | ft | HP | HP | bar: h0 to h1
0 | 63.141 |  |  | 5.7177
3250 | 58.3781 |  |  | 5.9443
6500 | 58.0333 |  |  | 6.745
9750 | 59.5451 |  |  | 7.8872
13000 | 61.3433 |  |  | 9.185 |  | h1: 63.8
14750 | 61.9689 |  |  | 9.8883 |  | h1: 68
16500 | 62.0373 |  |  | 10.5588 |  | h1: 71.3
18250 | 61.2088 |  |  | 11.1651 |  | h1: 73.6
20000 | 59.0268 |  |  | 11.6712 |  | h1: 74.4
21125 | 56.6333 |  |  | 11.9244 |  | h1: 73.8
22250 | 53.231 |  |  | 12.1062 |  | h1: 71.9
23375 | 48.5826 |  |  | 12.2023 |  | h1: 68.4
24500 | 42.411 |  |  | 12.197 |  | h1: 62.6
25500 | 35.3883 |  |  | 12.0929
26500 | 26.6528 |  |  | 11.881
27500 | 15.9163 |  |  | 11.5463
28500 | 2.8566 |  |  | 11.0726
| Premier | OD GmbH | min | BEP | max | h0 | h1 | h2 | h3 | h4 | h5 | p0 | p1 | p2 | p3 | p4 | p5
400 | SK20000 | 562-20000 | 13000 | 20000 | 24500 | 63.141 | -0.002532 | 4.0403e-07 | -2.6249e-11 | 9.4977e-16 | -1.7831e-20 | 5.7177 | -4.8036e-05 | 4.15e-08 | -1.7477e-12 | 4.1973e-17 | -7.5617e-22
[5 empty] | 13000 | h0: 0; h1: 13000; h2: 0
[5 empty] | 13000 | h0: 63; h1: 13000; h2: 12.2
[5 empty] | 20000 | h0: 0; h1: 20000; h2: 0
[5 empty] | 20000 | h0: 63; h1: 20000; h2: 12.2
[5 empty] | 24500 | h0: 0; h1: 24500; h2: 0
[5 empty] | 24500 | h0: 63; h1: 24500; h2: 12.2

## SK27000 (hidden)
| Premier | OD GmbH | min | BEP | max | h0 | h1 | h2 | h3 | h4 | h5 | h6 | p0 | p1 | p2 | p3 | p4 | p5 | p6
562 | SK27000 | 562-26000 | 14220.51 | 25868.59 | 31737.05 | 60.6402 | -0.00062728 | 3.1519e-08 | -6.7426e-12 | 4.1493e-16 | -7.7352e-21 |  | 4.8892 | -9.6824e-05 | 8.607e-08 | -7.7426e-12 | 3.0278e-16 | -4.2846e-21
FLOW | HEAD |  |  | BHP |  | h1: EFF
bpd | Premier | OD | delta | Premier | OD | h0: delta; h1: OD
| ft | ft | ft | HP | HP | bar: h0 to h1
0 | 60.6402 |  |  | 4.8892
3500 | 58.5999 |  |  | 5.3159
7000 | 56.3472 |  |  | 6.4281
10500 | 53.7796 |  |  | 7.5322
14000 | 51.314 |  |  | 8.4848 |  | h1: 62.3
17000 | 49.6312 |  |  | 9.2828 |  | h1: 66.8
20000 | 48.3969 |  |  | 10.1735 |  | h1: 70
23000 | 47.1759 |  |  | 11.1412 |  | h1: 71.6
26000 | 44.836 |  |  | 11.9257 |  | h1: 71.9
27500 | 42.6465 |  |  | 12.0704 |  | h1: 71.4
29000 | 39.3222 |  |  | 11.8977 |  | h1: 70.5
30500 | 34.4252 |  |  | 11.2505 |  | h1: 68.6
32000 | 27.4315 |  |  | 9.9333 |  | h1: 65
32750 | 22.9594 |  |  | 8.9509
33500 | 17.7242 |  |  | 7.7081
34250 | 11.6332 |  |  | 6.1678
35000 | 4.5867 |  |  | 4.29
| Premier | OD GmbH | min | BEP | max | h0 | h1 | h2 | h3 | h4 | h5 | p0 | p1 | p2 | p3 | p4 | p5
400 | SK27000 | 562-26000 | 14000 | 26000 | 32000 | 60.6402 | -0.00062728 | 3.1519e-08 | -6.7426e-12 | 4.1493e-16 | -7.7352e-21 | 4.8892 | -9.6824e-05 | 8.607e-08 | -7.7426e-12 | 3.0278e-16 | -4.2846e-21
[5 empty] | 14000 | h0: 0; h1: 14000; h2: 0
[5 empty] | 14000 | h0: 61; h1: 14000; h2: 12.07
[5 empty] | 26000 | h0: 0; h1: 26000; h2: 0
[5 empty] | 26000 | h0: 61; h1: 26000; h2: 12.07
[5 empty] | 32000 | h0: 0; h1: 32000; h2: 0
[5 empty] | 32000 | h0: 61; h1: 32000; h2: 12.07

## SH6700 (hidden)
| Premier | OD GmbH | min | BEP | max | h0 | h1 | h2 | h3 | h4 | h5 | h6 | p0 | p1 | p2 | p3 | p4 | p5 | p6
675 | SH6700 | 675-7000 | 4458.16 | 6976.47 | 9167.28 | 113.628 | -0.0060965 | 2.8716e-06 | -7.0623e-10 | 6.7376e-14 | -2.5756e-18 |  | 3.205 | 0.00057238 | -4.924e-08 | 9.0826e-12 | -9.3086e-16 | 3.0864e-20
FLOW | HEAD |  |  | BHP |  | h1: EFF
bpd | Premier | OD | delta | Premier | OD | h0: delta; h1: OD
| ft | ft | ft | HP | HP | bar: h0 to h1
0 | 113.628 |  |  | 3.205
1100 | 109.551 |  |  | 3.7858
2200 | 108.0399 |  |  | 4.3024
3300 | 106.3837 |  |  | 4.7857
4400 | 103.2436 |  |  | 5.2459 |  | h1: 63.7
5050 | 100.4803 |  |  | 5.5055 |  | h1: 67.8
5700 | 97.0121 |  |  | 5.7529 |  | h1: 70.7
6350 | 92.8315 |  |  | 5.9849 |  | h1: 72.4
7000 | 87.9055 |  |  | 6.198 |  | h1: 73
7500 | 83.5525 |  |  | 6.347 |  | h1: 72.6
8000 | 78.6234 |  |  | 6.4815 |  | h1: 71.4
8500 | 72.9936 |  |  | 6.6008 |  | h1: 69.1
9000 | 66.485 |  |  | 6.7043 |  | h1: 65.6
9687.5 | 55.6455 |  |  | 6.8212
10375 | 41.821 |  |  | 6.9112
11062.5 | 23.8466 |  |  | 6.9796
11750 | 0.20227 |  |  | 7.0356
| Premier | OD GmbH | min | BEP | max | h0 | h1 | h2 | h3 | h4 | h5 | p0 | p1 | p2 | p3 | p4 | p5
400 | SH6700 | 675-7000 | 4400 | 7000 | 9000 | 113.628 | -0.0060965 | 2.8716e-06 | -7.0623e-10 | 6.7376e-14 | -2.5756e-18 | 3.205 | 0.00057238 | -4.924e-08 | 9.0826e-12 | -9.3086e-16 | 3.0864e-20
[5 empty] | 4400 | h0: 0; h1: 4400; h2: 0
[5 empty] | 4400 | h0: 114; h1: 4400; h2: 7.04
[5 empty] | 7000 | h0: 0; h1: 7000; h2: 0
[5 empty] | 7000 | h0: 114; h1: 7000; h2: 7.04
[5 empty] | 9000 | h0: 0; h1: 9000; h2: 0
[5 empty] | 9000 | h0: 114; h1: 9000; h2: 7.04

## SH7500 (hidden)
| Premier | OD GmbH | min | BEP | max | h0 | h1 | h2 | h3 | h4 | h5 | h6 | p0 | p1 | p2 | p3 | p4 | p5 | p6
675 | SH7500 | 675-7600 | 4532.66 | 7561.57 | 11177.93 | 112.18 | -0.0052012 | 3.0215e-06 | -6.6459e-10 | 5.4047e-14 | -1.6396e-18 |  | 4.1814 | 4.8475e-05 | 9.7416e-08 | -8.0672e-12 | 1.5471e-16 | -6.9127e-22
FLOW | HEAD |  |  | BHP |  | h1: EFF
bpd | Premier | OD | delta | Premier | OD | h0: delta; h1: OD
| ft | ft | ft | HP | HP | bar: h0 to h1
0 | 112.18 |  |  | 4.1814
1125 | 109.2901 |  |  | 4.348
2250 | 109.4941 |  |  | 4.6957
3375 | 109.7879 |  |  | 5.1643
4500 | 108.536 |  |  | 5.6992 |  | h1: 63
5275 | 106.4198 |  |  | 6.0806 |  | h1: 67.9
6050 | 103.2556 |  |  | 6.4556 |  | h1: 71.2
6825 | 99.131 |  |  | 6.8107 |  | h1: 73
7600 | 94.1722 |  |  | 7.1338 |  | h1: 73.8
8450 | 87.9028 |  |  | 7.4384 |  | h1: 73.4
9300 | 80.8027 |  |  | 7.678 |  | h1: 72
10150 | 72.7233 |  |  | 7.8413 |  | h1: 69.2
11000 | 63.2379 |  |  | 7.9183 |  | h1: 64.6
11750 | 53.0791 |  |  | 7.9077
12500 | 40.3823 |  |  | 7.8184
13250 | 23.993 |  |  | 7.6465
14000 | 2.389 |  |  | 7.3887
| Premier | OD GmbH | min | BEP | max | h0 | h1 | h2 | h3 | h4 | h5 | p0 | p1 | p2 | p3 | p4 | p5
400 | SH7500 | 675-7600 | 4500 | 7600 | 11000 | 112.18 | -0.0052012 | 3.0215e-06 | -6.6459e-10 | 5.4047e-14 | -1.6396e-18 | 4.1814 | 4.8475e-05 | 9.7416e-08 | -8.0672e-12 | 1.5471e-16 | -6.9127e-22
[5 empty] | 4500 | h0: 0; h1: 4500; h2: 0
[5 empty] | 4500 | h0: 112; h1: 4500; h2: 7.92
[5 empty] | 7600 | h0: 0; h1: 7600; h2: 0
[5 empty] | 7600 | h0: 112; h1: 7600; h2: 7.92
[5 empty] | 11000 | h0: 0; h1: 11000; h2: 0
[5 empty] | 11000 | h0: 112; h1: 11000; h2: 7.92

## SH10000 (hidden)
| Premier | OD GmbH | min | BEP | max | h0 | h1 | h2 | h3 | h4 | h5 | h6 | p0 | p1 | p2 | p3 | p4 | p5 | p6
675 | SH10000 | 675-11000 | 6276.11 | 11206.91 | 13947.05 | 103.411 | -0.0034765 | 1.9446e-06 | -3.7122e-10 | 2.5458e-14 | -6.3974e-19 |  | 4.6961 | -0.00075171 | 3.8102e-07 | -4.6503e-11 | 2.3554e-15 | -4.479e-20
FLOW | HEAD |  |  | BHP |  | h1: EFF
bpd | Premier | OD | delta | Premier | OD | h0: delta; h1: OD
| ft | ft | ft | HP | HP | bar: h0 to h1
0 | 103.411 |  |  | 4.6961
1500 | 101.4427 |  |  | 4.2805
3000 | 102.3663 |  |  | 4.7945
4500 | 102.5756 |  |  | 5.6747
6000 | 100.3917 |  |  | 6.5623 |  | h1: 67.5
7250 | 96.4751 |  |  | 7.1628 |  | h1: 71.8
8500 | 90.8866 |  |  | 7.5848 |  | h1: 74.9
9750 | 83.995 |  |  | 7.8252 |  | h1: 77
11000 | 76.0678 |  |  | 7.9076 |  | h1: 77.8
11750 | 70.807 |  |  | 7.8951 |  | h1: 77.5
12500 | 65.0545 |  |  | 7.8446 |  | h1: 76.2
13250 | 58.6133 |  |  | 7.7606 |  | h1: 73.6
14000 | 51.1757 |  |  | 7.6446 |  | h1: 68.9
14750 | 42.3058 |  |  | 7.4929
15500 | 31.4207 |  |  | 7.2964
16250 | 17.7728 |  |  | 7.0384
17000 | 0.43112 |  |  | 6.694
| Premier | OD GmbH | min | BEP | max | h0 | h1 | h2 | h3 | h4 | h5 | p0 | p1 | p2 | p3 | p4 | p5
400 | SH10000 | 675-11000 | 6000 | 11000 | 14000 | 103.411 | -0.0034765 | 1.9446e-06 | -3.7122e-10 | 2.5458e-14 | -6.3974e-19 | 4.6961 | -0.00075171 | 3.8102e-07 | -4.6503e-11 | 2.3554e-15 | -4.479e-20
[5 empty] | 6000 | h0: 0; h1: 6000; h2: 0
[5 empty] | 6000 | h0: 103; h1: 6000; h2: 7.91
[5 empty] | 11000 | h0: 0; h1: 11000; h2: 0
[5 empty] | 11000 | h0: 103; h1: 11000; h2: 7.91
[5 empty] | 14000 | h0: 0; h1: 14000; h2: 0
[5 empty] | 14000 | h0: 103; h1: 14000; h2: 7.91

## SH12000 (hidden)
| Premier | OD GmbH | min | BEP | max | h0 | h1 | h2 | h3 | h4 | h5 | h6 | p0 | p1 | p2 | p3 | p4 | p5 | p6
675 | SH12000 | HC12500 | 6666.41 | 11757.75 | 15447.7 | 112.359 | 0.0059767 | -1.7085e-06 | 1.3131e-10 | -3.7434e-15 |  |  | 5.0546 | 0.00048088 | -1.6077e-08 | 1.7029e-12 | -5.728e-17
FLOW | HEAD |  |  | BHP |  | h1: EFF
bpd | Premier | OD | delta | Premier | OD | h0: delta; h1: OD
| ft | ft | ft | HP | HP | bar: h0 to h1
0 | 112.359 |  |  | 5.0546
1650 | 118.1313 |  |  | 5.8115
3300 | 117.7516 |  |  | 6.5209
4950 | 113.7599 |  |  | 7.2132
6600 | 108.0307 |  |  | 7.909 |  | h1: 66.3
7887.5 | 103.1546 |  |  | 8.4613 |  | h1: 70.7
9175 | 98.2621 |  |  | 9.0226 |  | h1: 73.5
10462.5 | 93.3986 |  |  | 9.5898 |  | h1: 74.9
11750 | 88.3629 |  |  | 10.1559 |  | h1: 75.2
12687.5 | 84.3411 |  |  | 10.5614 |  | h1: 74.5
13625 | 79.7401 |  |  | 10.9551 |  | h1: 72.9
14562.5 | 74.2351 |  |  | 11.3308 |  | h1: 70.2
15500 | 67.4321 |  |  | 11.6807 |  | h1: 65.8
16625 | 56.8974 |  |  | 12.0546
17750 | 42.8893 |  |  | 12.3621
18875 | 24.3309 |  |  | 12.5841
20000 | 0.0014 |  |  | 12.6994
| Premier | OD GmbH | min | BEP | max | h0 | h1 | h2 | h3 | h4 | h5 | p0 | p1 | p2 | p3 | p4 | p5
400 | SH12000 | HC12500 | 6600 | 11750 | 15500 | 112.359 | 0.0059767 | -1.7085e-06 | 1.3131e-10 | -3.7434e-15 | 0 | 5.0546 | 0.00048088 | -1.6077e-08 | 1.7029e-12 | -5.728e-17 | 0
[5 empty] | 6600 | h0: 0; h1: 6600; h2: 0
[5 empty] | 6600 | h0: 112; h1: 6600; h2: 12.7
[5 empty] | 11750 | h0: 0; h1: 11750; h2: 0
[5 empty] | 11750 | h0: 112; h1: 11750; h2: 12.7
[5 empty] | 15500 | h0: 0; h1: 15500; h2: 0
[5 empty] | 15500 | h0: 112; h1: 15500; h2: 12.7

## SH16000 (hidden)
| Premier | OD GmbH | min | BEP | max | h0 | h1 | h2 | h3 | h4 | h5 | h6 | p0 | p1 | p2 | p3 | p4 | p5 | p6
675 | SH16000 | 675-17000 | 11019.2 | 17231.16 | 21662.15 | 100.384 | -0.0061421 | 1.1573e-06 | -1.1184e-10 | 4.7222e-15 | -7.709e-20 |  | 7.5296 | -0.00014103 | 7.9073e-08 | -6.4841e-12 | 2.4215e-16 | -3.7792e-21
FLOW | HEAD |  |  | BHP |  | h1: EFF
bpd | Premier | OD | delta | Premier | OD | h0: delta; h1: OD
| ft | ft | ft | HP | HP | bar: h0 to h1
0 | 100.384 |  |  | 7.5296
2750 | 90.1778 |  |  | 7.6182
5500 | 86.9382 |  |  | 8.2697
8250 | 84.6141 |  |  | 9.0844
11000 | 80.7257 |  |  | 9.8524 |  | h1: 66.3
12500 | 77.7716 |  |  | 10.2161 |  | h1: 70
14000 | 74.2984 |  |  | 10.5309 |  | h1: 72.6
15500 | 70.36 |  |  | 10.7906 |  | h1: 74.3
17000 | 65.9284 |  |  | 10.9862 |  | h1: 75
18125 | 62.1806 |  |  | 11.0822 |  | h1: 74.8
19250 | 57.9038 |  |  | 11.1241 |  | h1: 73.7
20375 | 52.8562 |  |  | 11.0983 |  | h1: 71.4
21500 | 46.6924 |  |  | 10.9865 |  | h1: 67.2
22500 | 39.9025 |  |  | 10.7959
23500 | 31.4469 |  |  | 10.4978
24500 | 20.8131 |  |  | 10.067
25500 | 7.3847 |  |  | 9.4733
| Premier | OD GmbH | min | BEP | max | h0 | h1 | h2 | h3 | h4 | h5 | p0 | p1 | p2 | p3 | p4 | p5
400 | SH16000 | 675-17000 | 11000 | 17000 | 21500 | 100.384 | -0.0061421 | 1.1573e-06 | -1.1184e-10 | 4.7222e-15 | -7.709e-20 | 7.5296 | -0.00014103 | 7.9073e-08 | -6.4841e-12 | 2.4215e-16 | -3.7792e-21
[5 empty] | 11000 | h0: 0; h1: 11000; h2: 0
[5 empty] | 11000 | h0: 100; h1: 11000; h2: 11.12
[5 empty] | 17000 | h0: 0; h1: 17000; h2: 0
[5 empty] | 17000 | h0: 100; h1: 17000; h2: 11.12
[5 empty] | 21500 | h0: 0; h1: 21500; h2: 0
[5 empty] | 21500 | h0: 100; h1: 21500; h2: 11.12

## SH21000 (hidden)
| Premier | OD GmbH | min | BEP | max | h0 | h1 | h2 | h3 | h4 | h5 | h6 | p0 | p1 | p2 | p3 | p4 | p5 | p6
675 | SH21000 | 675-19000 | 12870.97 | 19018.09 | 23911.15 | 108.066 | 0.0020947 | -6.148e-07 | 3.4212e-11 | -6.7005e-16 |  |  | 10.3812 | 0.00030676 | -4.4263e-08 | 3.3242e-12 | -7.3542e-17
FLOW | HEAD |  |  | BHP |  | h1: EFF
bpd | Premier | OD | delta | Premier | OD | h0: delta; h1: OD
| ft | ft | ft | HP | HP | bar: h0 to h1
0 | 108.066 |  |  | 10.3812
3200 | 109.5242 |  |  | 11.0108
6400 | 104.1338 |  |  | 11.2795
9600 | 96.0918 |  |  | 11.5632
12800 | 87.9088 |  |  | 12.0528 |  | h1: 68.6
14350 | 84.2047 |  |  | 12.3728 |  | h1: 71.8
15900 | 80.6377 |  |  | 12.7303 |  | h1: 74.1
17450 | 77.0663 |  |  | 13.1002 |  | h1: 75.5
19000 | 73.2565 |  |  | 13.4471 |  | h1: 76.1
20250 | 69.7907 |  |  | 13.6794 |  | h1: 76
21500 | 65.7434 |  |  | 13.8387 |  | h1: 75.1
22750 | 60.8599 |  |  | 13.8919 |  | h1: 73.3
24000 | 54.8462 |  |  | 13.8018 |  | h1: 70.1
25375 | 46.5269 |  |  | 13.4872
26750 | 35.9375 |  |  | 12.8873
28125 | 22.5222 |  |  | 11.9343
29500 | 5.6675 |  |  | 10.5541
| Premier | OD GmbH | min | BEP | max | h0 | h1 | h2 | h3 | h4 | h5 | p0 | p1 | p2 | p3 | p4 | p5
400 | SH21000 | 675-19000 | 12800 | 19000 | 24000 | 108.066 | 0.0020947 | -6.148e-07 | 3.4212e-11 | -6.7005e-16 | 0 | 10.3812 | 0.00030676 | -4.4263e-08 | 3.3242e-12 | -7.3542e-17 | 0
[5 empty] | 12800 | h0: 0; h1: 12800; h2: 0
[5 empty] | 12800 | h0: 108; h1: 12800; h2: 13.89
[5 empty] | 19000 | h0: 0; h1: 19000; h2: 0
[5 empty] | 19000 | h0: 108; h1: 19000; h2: 13.89
[5 empty] | 24000 | h0: 0; h1: 24000; h2: 0
[5 empty] | 24000 | h0: 108; h1: 24000; h2: 13.89

## SH27000 (hidden)
| Premier | OD GmbH | min | BEP | max | h0 | h1 | h2 | h3 | h4 | h5 | h6 | p0 | p1 | p2 | p3 | p4 | p5 | p6
675 | SH27000 | 675-30000 | 21150.86 | 30102.88 | 35530.25 | 92.4851 | -0.0035869 | 4.1865e-07 | -1.9207e-11 | 4.1553e-16 | -4.1978e-21 |  | 10.6326 | -0.00044179 | 1.3515e-07 | -7.3135e-12 | 1.7469e-16 | -1.6534e-21
FLOW | HEAD |  |  | BHP |  | h1: EFF
bpd | Premier | OD | delta | Premier | OD | h0: delta; h1: OD
| ft | ft | ft | HP | HP | bar: h0 to h1
0 | 92.4851 |  |  | 10.6326
5250 | 82.7127 |  |  | 11.1062
10500 | 83.2594 |  |  | 14.3404
15750 | 86.3021 |  |  | 17.774
21000 | 87.5753 |  |  | 20.4484 |  | h1: 66.1
23250 | 86.9001 |  |  | 21.316 |  | h1: 69.7
25500 | 85.1993 |  |  | 22.0189 |  | h1: 72.6
27750 | 82.2209 |  |  | 22.5487 |  | h1: 74.4
30000 | 77.6393 |  |  | 22.8745 |  | h1: 74.9
31500 | 73.4878 |  |  | 22.9482 |  | h1: 74.2
33000 | 68.2779 |  |  | 22.8739 |  | h1: 72.4
34500 | 61.8216 |  |  | 22.6112 |  | h1: 69.4
36000 | 53.897 |  |  | 22.1081 |  | h1: 64.5
37500 | 44.245 |  |  | 21.2991
39000 | 32.5651 |  |  | 20.1037
40500 | 18.5114 |  |  | 18.425
42000 | 1.6893 |  |  | 16.1482
| Premier | OD GmbH | min | BEP | max | h0 | h1 | h2 | h3 | h4 | h5 | p0 | p1 | p2 | p3 | p4 | p5
400 | SH27000 | 675-30000 | 21000 | 30000 | 36000 | 92.4851 | -0.0035869 | 4.1865e-07 | -1.9207e-11 | 4.1553e-16 | -4.1978e-21 | 10.6326 | -0.00044179 | 1.3515e-07 | -7.3135e-12 | 1.7469e-16 | -1.6534e-21
[5 empty] | 21000 | h0: 0; h1: 21000; h2: 0
[5 empty] | 21000 | h0: 92; h1: 21000; h2: 22.95
[5 empty] | 30000 | h0: 0; h1: 30000; h2: 0
[5 empty] | 30000 | h0: 92; h1: 30000; h2: 22.95
[5 empty] | 36000 | h0: 0; h1: 36000; h2: 0
[5 empty] | 36000 | h0: 92; h1: 36000; h2: 22.95

## SH35000 (hidden)
| Premier | OD GmbH | min | BEP | max | h0 | h1 | h2 | h3 | h4 | h5 | h6 | p0 | p1 | p2 | p3 | p4 | p5 | p6
675 | SH35000 | 675-36000 | 26413.46 | 35964.93 | 42849.69 | 86.7168 | -0.0015049 | 7.7464e-08 | -1.4421e-13 | -2.6643e-17 |  |  | 13.5422 | -4.2241e-05 | 3.7242e-08 | -9.1649e-13 | 6.4044e-18
FLOW | HEAD |  |  | BHP |  | h1: EFF
bpd | Premier | OD | delta | Premier | OD | h0: delta; h1: OD
| ft | ft | ft | HP | HP | bar: h0 to h1
0 | 86.7168 |  |  | 13.5422
6625 | 80.0539 |  |  | 14.6428
13250 | 79.2207 |  |  | 17.5863
19875 | 82.1181 |  |  | 21.2179
26500 | 85.415 |  |  | 24.679 |  | h1: 67.4
28875 | 85.8585 |  |  | 25.7614 |  | h1: 70.8
31250 | 85.5297 |  |  | 26.7301 |  | h1: 73.5
33625 | 84.1595 |  |  | 27.5735 |  | h1: 75.5
36000 | 81.4584 |  |  | 28.2846 |  | h1: 76.2
37800 | 78.3357 |  |  | 28.734 |  | h1: 75.8
39600 | 74.1284 |  |  | 29.1072 |  | h1: 74.2
41400 | 68.687 |  |  | 29.4068 |  | h1: 71.1
43200 | 61.8556 |  |  | 29.637 |  | h1: 66.3
45400 | 51.3804 |  |  | 29.8328
47600 | 38.2741 |  |  | 29.9479
49800 | 22.2111 |  |  | 29.9996
52000 | 2.8505 |  |  | 30.0093
| Premier | OD GmbH | min | BEP | max | h0 | h1 | h2 | h3 | h4 | h5 | p0 | p1 | p2 | p3 | p4 | p5
400 | SH35000 | 675-36000 | 26500 | 36000 | 43200 | 86.7168 | -0.0015049 | 7.7464e-08 | -1.4421e-13 | -2.6643e-17 | 0 | 13.5422 | -4.2241e-05 | 3.7242e-08 | -9.1649e-13 | 6.4044e-18 | 0
[5 empty] | 26500 | h0: 0; h1: 26500; h2: 0
[5 empty] | 26500 | h0: 87; h1: 26500; h2: 30.01
[5 empty] | 36000 | h0: 0; h1: 36000; h2: 0
[5 empty] | 36000 | h0: 87; h1: 36000; h2: 30.01
[5 empty] | 43200 | h0: 0; h1: 43200; h2: 0
[5 empty] | 43200 | h0: 87; h1: 43200; h2: 30.01

## FC NPSH (hidden)
| Premier | OD GmbH | min | BEP | max | h0 | h1 | h2 | h3 | h4 | h5 | h6 | p0 | p1 | p2 | p3 | p4 | p5 | p6
400 | FCNPSH | 400-KOMP | 250 | 3400 | 4750 | 29.0154 | -0.00222 | -2.1221e-06 | 7.1502e-10 | -7.6417e-14 | -7.7587e-19 | 0 | 0.69949 | -1.6981e-05 | -5.4069e-08 | 2.8014e-11 | -4.3425e-15 | 1.5378e-19
FLOW | HEAD |  |  | BHP |  | h1: EFF
bpd | Premier | OD | delta | Premier | OD | h0: delta; h1: OD
| ft | ft | ft | HP | HP | bar: h0 to h1
0 | 29.0154 |  |  | 0.69949
62.5 | 28.8686 |  |  | 0.69822
125 | 28.7061 |  |  | 0.69658
187.5 | 28.5292 |  |  | 0.69458
250 | 28.3387 |  |  | 0.69229 |  | h1: 7.5
1037.5 | 25.137 |  |  | 0.65011 |  | h1: 29.5
1825 | 21.3789 |  |  | 0.61364 |  | h1: 46.8
2612.5 | 17.8274 |  |  | 0.60204 |  | h1: 56.9
3400 | 14.475 |  |  | 0.60734 |  | h1: 59.6
3737.5 | 12.9284 |  |  | 0.60811 |  | h1: 58.4
4075 | 11.171 |  |  | 0.60345 |  | h1: 55.5
4412.5 | 9.065 |  |  | 0.58961 |  | h1: 49.9
4750 | 6.4438 |  |  | 0.56243 |  | h1: 40
4862.5 | 5.4227 |  |  | 0.54965
4975 | 4.3148 |  |  | 0.53472
5087.5 | 3.1118 |  |  | 0.51748
5200 | 1.8051 |  |  | 0.49775
| Premier | OD GmbH | min | BEP | max | h0 | h1 | h2 | h3 | h4 | h5 | p0 | p1 | p2 | p3 | p4 | p5
338 | FCNPSH | 400-KOMP | 250 | 3400 | 4750 | 29.0154 | -0.00222 | -2.1221e-06 | 7.1502e-10 | -7.6417e-14 | -7.7587e-19 | 0.69949 | -1.6981e-05 | -5.4069e-08 | 2.8014e-11 | -4.3425e-15 | 1.5378e-19
[5 empty] | 250 | h0: 0; h1: 250; h2: 0
[5 empty] | 250 | h0: 29; h1: 250; h2: 0.7
[5 empty] | 3400 | h0: 0; h1: 3400; h2: 0
[5 empty] | 3400 | h0: 29; h1: 3400; h2: 0.7
[5 empty] | 4750 | h0: 0; h1: 4750; h2: 0
[5 empty] | 4750 | h0: 29; h1: 4750; h2: 0.7

## GC NPSH (hidden)
| Premier | OD GmbH | min | BEP | max | h0 | h1 | h2 | h3 | h4 | h5 | h6 | p0 | p1 | p2 | p3 | p4 | p5 | p6
538 | GCNPSH | 538-NPSH | 500 | 7600 | 11000 | 54.3 | -0.0045551 | 1.0317e-06 | -2.9421e-10 | 3.2109e-14 | -1.2211e-18 | 0 | 2.8245 | -0.00025614 | 1.1079e-07 | -2.419e-11 | 2.3611e-15 | -8.5115e-20
FLOW | HEAD |  |  | BHP |  | h1: EFF
bpd | Premier | OD | delta | Premier | OD | h0: delta; h1: OD
| ft | ft | ft | HP | HP | bar: h0 to h1
0 | 54.3 |  |  | 2.8245
125 | 53.7462 |  |  | 2.7942
250 | 53.2212 |  |  | 2.767
375 | 52.722 |  |  | 2.7428
500 | 52.2456 |  |  | 2.7212 |  | h1: 7.1
2275 | 46.5982 |  |  | 2.5884 |  | h1: 30.1
4050 | 40.5375 |  |  | 2.5399 |  | h1: 47.5
5825 | 33.3996 |  |  | 2.4581 |  | h1: 58.2
7600 | 26.2797 |  |  | 2.3772 |  | h1: 61.8
8450 | 23.0559 |  |  | 2.3465 |  | h1: 61.1
9300 | 19.7567 |  |  | 2.308 |  | h1: 58.5
10150 | 15.9461 |  |  | 2.234 |  | h1: 53.3
11000 | 10.879 |  |  | 2.0765 |  | h1: 42.4
11250 | 8.9973 |  |  | 2.0044
11500 | 6.8777 |  |  | 1.9168
11750 | 4.4814 |  |  | 1.8111
12000 | 1.7661 |  |  | 1.6845
| Premier | OD GmbH | min | BEP | max | h0 | h1 | h2 | h3 | h4 | h5 | p0 | p1 | p2 | p3 | p4 | p5
338 | GCNPSH | 538-NPSH | 500 | 7600 | 11000 | 54.3 | -0.0045551 | 1.0317e-06 | -2.9421e-10 | 3.2109e-14 | -1.2211e-18 | 2.8245 | -0.00025614 | 1.1079e-07 | -2.419e-11 | 2.3611e-15 | -8.5115e-20
[5 empty] | 500 | h0: 0; h1: 500; h2: 0
[5 empty] | 500 | h0: 54; h1: 500; h2: 2.82
[5 empty] | 7600 | h0: 0; h1: 7600; h2: 0
[5 empty] | 7600 | h0: 54; h1: 7600; h2: 2.82
[5 empty] | 11000 | h0: 0; h1: 11000; h2: 0
[5 empty] | 11000 | h0: 54; h1: 11000; h2: 2.82

## SQ21000 (hidden)
| Premier | OD GmbH | min | BEP | max | h0 | h1 | h2 | h3 | h4 | h5 | h6 | p0 | p1 | p2 | p3 | p4 | p5 | p6
875 | SQ21000 | 875-21000 | 12797.08 | 20736.58 | 27174.82 | 131.771 | -0.0023049 | 2.303e-07 | -1.2989e-11 | 1.5531e-16 |  |  | 12.7 | -0.00029799 | 8.3477e-08 | -3.4021e-12 | 3.8579e-17
FLOW | HEAD |  |  | BHP |  | h1: EFF
bpd | Premier | OD | delta | Premier | OD | h0: delta; h1: OD
| ft | ft | ft | HP | HP | bar: h0 to h1
0 | 131.771 |  |  | 12.7
3200 | 126.3442 |  |  | 12.4938
6400 | 123.3081 |  |  | 13.385
9600 | 120.6954 |  |  | 14.8503
12800 | 116.9296 |  |  | 16.4635 |  | h1: 66.8
14850 | 113.3465 |  |  | 17.4185 |  | h1: 71.1
16900 | 108.5683 |  |  | 18.2316 |  | h1: 74
18950 | 102.4333 |  |  | 18.8536 |  | h1: 75.7
21000 | 94.8458 |  |  | 19.2517 |  | h1: 76.1
22625 | 87.7772 |  |  | 19.3966 |  | h1: 75.3
24250 | 79.7904 |  |  | 19.3891 |  | h1: 73.4
25875 | 70.9257 |  |  | 19.2348 |  | h1: 70.2
27500 | 61.2497 |  |  | 18.9457 |  | h1: 65.4
29625 | 47.5294 |  |  | 18.3956
31750 | 32.8561 |  |  | 17.705
33875 | 17.5798 |  |  | 16.9506
36000 | 2.1263 |  |  | 16.2281
| Premier | OD GmbH | min | BEP | max | h0 | h1 | h2 | h3 | h4 | h5 | p0 | p1 | p2 | p3 | p4 | p5
875 | SQ21000 | 875-21000 | 12800 | 21000 | 27500 | 131.771 | -0.0023049 | 2.303e-07 | -1.2989e-11 | 1.5531e-16 | 0 | 12.7 | -0.00029799 | 8.3477e-08 | -3.4021e-12 | 3.8579e-17 | 0
[5 empty] | 12800 | h0: 0; h1: 12800; h2: 0
[5 empty] | 12800 | h0: 132; h1: 12800; h2: 19.4
[5 empty] | 21000 | h0: 0; h1: 21000; h2: 0
[5 empty] | 21000 | h0: 132; h1: 21000; h2: 19.4
[5 empty] | 27500 | h0: 0; h1: 27500; h2: 0
[5 empty] | 27500 | h0: 132; h1: 27500; h2: 19.4

## SQ27000 obs (hidden)
| Premier | OD GmbH | min | BEP | max | h0 | h1 | h2 | h3 | h4 | h5 | h6 | p0 | p1 | p2 | p3 | p4 | p5 | p6
875 | SQ27000 | 875-24000 | 18957.41 | 27623.29 | 35673.36 | h0: 161.064; h1: -0.0032663; h2: 1.6006e-07; h3: -4.0046e-12; p0: 20.6995; p1: -0.00016679; p2: 4.4391e-08; p3: -9.8663e-13
FLOW | HEAD |  |  | BHP |  | h1: EFF
bpd | Premier | OD | delta | Premier | OD | h0: delta; h1: OD
| ft | ft | ft | HP | HP | bar: h0 to h1
0 | 161.064 |  |  | 20.6995
4750 | 148.7312 |  |  | 20.8031
9500 | 141.046 |  |  | 22.2754
14250 | 135.4333 |  |  | 24.482
19000 | 129.318 |  |  | 26.7884 |  | h1: 67.4
21250 | 125.5048 |  |  | 27.7331 |  | h1: 70.7
23500 | 120.7273 |  |  | 28.4905 |  | h1: 73.2
25750 | 114.7118 |  |  | 28.9931 |  | h1: 74.9
28000 | 107.1847 |  |  | 29.1734 |  | h1: 75.6
29925 | 99.3382 |  |  | 29.021 |  | h1: 75.3
31850 | 90.0135 |  |  | 28.5411 |  | h1: 73.9
33775 | 79.0391 |  |  | 27.6915 |  | h1: 70.9
35700 | 66.2438 |  |  | 26.43 |  | h1: 65.8
37400 | 53.2928 |  |  | 24.9397
39100 | 38.67 |  |  | 23.0661
40800 | 22.2571 |  |  | 20.7802
42500 | 3.9363 |  |  | 18.0528
| Premier | OD GmbH | min | BEP | max | h0 | h1 | h2 | h3 | h4 | h5 | p0 | p1 | p2 | p3 | p4 | p5
875 | SQ27000 | 875-24000 | 19000 | 28000 | 35700 | 161.064 | -0.0032663 | 1.6006e-07 | -4.0046e-12 | 0 | 0 | 20.6995 | -0.00016679 | 4.4391e-08 | -9.8663e-13 | 0 | 0
[5 empty] | 19000 | h0: 0; h1: 19000; h2: 0
[5 empty] | 19000 | h0: 161; h1: 19000; h2: 29.17
[5 empty] | 28000 | h0: 0; h1: 28000; h2: 0
[5 empty] | 28000 | h0: 161; h1: 28000; h2: 29.17
[5 empty] | 35700 | h0: 0; h1: 35700; h2: 0
[5 empty] | 35700 | h0: 161; h1: 35700; h2: 29.17

## SQ27000 (hidden)
| Premier | OD GmbH | min | BEP | max | h0 | h1 | h2 | h3 | h4 | h5 | h6 | p0 | p1 | p2 | p3 | p4 | p5 | p6
875 | SQ27000 | 875-28000 | 18957.41 | 27623.29 | 35673.36 | h0: 161.064; h1: -0.0032663; h2: 1.6006e-07; h3: -4.0046e-12; p0: 20.6995; p1: -0.00016679; p2: 4.4391e-08; p3: -9.8663e-13
FLOW | HEAD |  |  | BHP |  | h1: EFF
bpd | Premier | OD | delta | Premier | OD | h0: delta; h1: OD
| ft | ft | ft | HP | HP | bar: h0 to h1
0 | 161.064 |  |  | 20.6995
4750 | 148.7312 |  |  | 20.8031
9500 | 141.046 |  |  | 22.2754
14250 | 135.4333 |  |  | 24.482
19000 | 129.318 |  |  | 26.7884 |  | h1: 67.4
21250 | 125.5048 |  |  | 27.7331 |  | h1: 70.7
23500 | 120.7273 |  |  | 28.4905 |  | h1: 73.2
25750 | 114.7118 |  |  | 28.9931 |  | h1: 74.9
28000 | 107.1847 |  |  | 29.1734 |  | h1: 75.6
29925 | 99.3382 |  |  | 29.021 |  | h1: 75.3
31850 | 90.0135 |  |  | 28.5411 |  | h1: 73.9
33775 | 79.0391 |  |  | 27.6915 |  | h1: 70.9
35700 | 66.2438 |  |  | 26.43 |  | h1: 65.8
37400 | 53.2928 |  |  | 24.9397
39100 | 38.67 |  |  | 23.0661
40800 | 22.2571 |  |  | 20.7802
42500 | 3.9363 |  |  | 18.0528
| Premier | OD GmbH | min | BEP | max | h0 | h1 | h2 | h3 | h4 | h5 | p0 | p1 | p2 | p3 | p4 | p5
875 | SQ27000 | 875-28000 | 19000 | 28000 | 35700 | 161.064 | -0.0032663 | 1.6006e-07 | -4.0046e-12 | 0 | 0 | 20.6995 | -0.00016679 | 4.4391e-08 | -9.8663e-13 | 0 | 0
[5 empty] | 19000 | h0: 0; h1: 19000; h2: 0
[5 empty] | 19000 | h0: 161; h1: 19000; h2: 29.17
[5 empty] | 28000 | h0: 0; h1: 28000; h2: 0
[5 empty] | 28000 | h0: 161; h1: 28000; h2: 29.17
[5 empty] | 35700 | h0: 0; h1: 35700; h2: 0
[5 empty] | 35700 | h0: 161; h1: 35700; h2: 29.17

## SQ35000 (hidden)
| Premier | OD GmbH | min | BEP | max | h0 | h1 | h2 | h3 | h4 | h5 | h6 | p0 | p1 | p2 | p3 | p4 | p5 | p6
875 | SQ35000 | 875-34000 | 23698.31 | 34049.23 | 41350.78 | 166.611 | -0.0001575 | -1.9609e-07 | 6.9262e-12 | -8.323e-17 |  |  | 27.3332 | 9.8881e-05 | -8.4902e-10 | 1.35e-13 | -2.3673e-18
FLOW | HEAD |  |  | BHP |  | h1: EFF
bpd | Premier | OD | delta | Premier | OD | h0: delta; h1: OD
| ft | ft | ft | HP | HP | bar: h0 to h1
0 | 166.611 |  |  | 27.3332
5925 | 160.1321 |  |  | 27.9144
11850 | 147.0934 |  |  | 28.5637
17775 | 132.4463 |  |  | 29.3444
23700 | 118.6805 |  |  | 30.25 |  | h1: 68.4
26275 | 113.0676 |  |  | 30.6657 |  | h1: 71.2
28850 | 107.5152 |  |  | 31.0809 |  | h1: 73.4
31425 | 101.7927 |  |  | 31.4829 |  | h1: 74.7
34000 | 95.5819 |  |  | 31.8561 |  | h1: 75
35837.5 | 90.6303 |  |  | 32.0951 |  | h1: 74.4
37675 | 85.05 |  |  | 32.3032 |  | h1: 72.9
39512.5 | 78.6435 |  |  | 32.4723 |  | h1: 70.4
41350 | 71.1903 |  |  | 32.594 |  | h1: 66.4
43762.5 | 59.4047 |  |  | 32.6661
46175 | 44.7831 |  |  | 32.6178
48587.5 | 26.6478 |  |  | 32.4247
51000 | 4.2532 |  |  | 32.0602
| Premier | OD GmbH | min | BEP | max | h0 | h1 | h2 | h3 | h4 | h5 | p0 | p1 | p2 | p3 | p4 | p5
875 | SQ35000 | 875-34000 | 23700 | 34000 | 41350 | 166.611 | -0.0001575 | -1.9609e-07 | 6.9262e-12 | -8.323e-17 | 0 | 27.3332 | 9.8881e-05 | -8.4902e-10 | 1.35e-13 | -2.3673e-18 | 0
[5 empty] | 23700 | h0: 0; h1: 23700; h2: 0
[5 empty] | 23700 | h0: 167; h1: 23700; h2: 32.67
[5 empty] | 34000 | h0: 0; h1: 34000; h2: 0
[5 empty] | 34000 | h0: 167; h1: 34000; h2: 32.67
[5 empty] | 41350 | h0: 0; h1: 41350; h2: 0
[5 empty] | 41350 | h0: 167; h1: 41350; h2: 32.67

## 1100-60000L-F (hidden)
| Premier | OD GmbH | min | BEP | max | h0 | h1 | h2 | h3 | h4 | h5 | h6 | p0 | p1 | p2 | p3 | p4 | p5 | p6
1100 |  | 1100-60000L-F | 45000 | 60000 | 75000 | 310.2165 | -0.0004497 | 6.1576e-09 | -2.2311e-13 | 0 | 0 |  | 77.3483 | 0.00020994 | -1.1013e-08 | 1.2609e-12 | -1.9419e-17 | 8.4534e-23
FLOW | HEAD |  |  | BHP |  | h1: EFF
bpd | Premier | OD | delta | Premier | OD | h0: delta; h1: OD
| ft | ft | ft | HP | HP | bar: h0 to h1
0 | 310.2165 |  |  | 77.3483
11250 | 305.619 |  |  | 79.8157
22500 | 300.6741 |  |  | 86.3694
33750 | 293.4759 |  |  | 98.8679
45000 | 282.1181 |  |  | 115.3609 |  | h1: 80.9
48750 | 277.0784 |  |  | 121.0887 |  | h1: 82
52500 | 271.2942 |  |  | 126.6604 |  | h1: 82.7
56250 | 264.6948 |  |  | 131.917 |  | h1: 83
60000 | 257.2098 |  |  | 136.713 |  | h1: 83
63750 | 248.7684 |  |  | 140.9234 |  | h1: 82.7
67500 | 239.3001 |  |  | 144.4514 |  | h1: 82.2
71250 | 228.7342 |  |  | 147.236 |  | h1: 81.4
75000 | 217.0003 |  |  | 149.2594 |  | h1: 80.2
85000 | 179.4622 |  |  | 151.3721
95000 | 131.777 |  |  | 151.3867
105000 | 72.6059 |  |  | 156.1347
115000 | 0.61029 |  |  | 177.4245
| Premier | OD GmbH | min | BEP | max | h0 | h1 | h2 | h3 | h4 | h5 | p0 | p1 | p2 | p3 | p4 | p5
1100 |  | 1100-60000L-F | 45000 | 60000 | 75000 | 310.2165 | -0.0004497 | 6.1576e-09 | -2.2311e-13 | 0 | 0 | 77.3483 | 0.00020994 | -1.1013e-08 | 1.2609e-12 | -1.9419e-17 | 8.4534e-23
[5 empty] | 45000 | h0: 0; h1: 45000; h2: 0
[5 empty] | 45000 | h0: 310; h1: 45000; h2: 177.42
[5 empty] | 60000 | h0: 0; h1: 60000; h2: 0
[5 empty] | 60000 | h0: 310; h1: 60000; h2: 177.42
[5 empty] | 75000 | h0: 0; h1: 75000; h2: 0
[5 empty] | 75000 | h0: 310; h1: 75000; h2: 177.42

## 1100-58000L-F (hidden)
| Premier | OD GmbH | min | BEP | max | h0 | h1 | h2 | h3 | h4 | h5 | h6 | p0 | p1 | p2 | p3 | p4 | p5 | p6
1100 |  | 1100-58000L-F | 44000 | 59000 | 74000 | 287.7586 | -0.00018772 | -5.2625e-10 | -1.8351e-13 | 0 | 0 |  | 65.73 | 0.00025472 | -7.303e-09 | 1.1697e-12 | -2.0302e-17 | 9.8707e-23
FLOW | HEAD |  |  | BHP |  | h1: EFF
bpd | Premier | OD | delta | Premier | OD | h0: delta; h1: OD
| ft | ft | ft | HP | HP | bar: h0 to h1
0 | 287.7586 |  |  | 65.73
11000 | 285.3857 |  |  | 68.9237
22000 | 281.42 |  |  | 76.0066
33000 | 274.396 |  |  | 88.0033
44000 | 262.8481 |  |  | 102.6202 |  | h1: 82.9
47750 | 257.616 |  |  | 107.5454 |  | h1: 84.1
51500 | 251.6298 |  |  | 112.19 |  | h1: 84.9
55250 | 244.8313 |  |  | 116.4193 |  | h1: 85.4
59000 | 237.1626 |  |  | 120.1227 |  | h1: 85.7
62750 | 228.5655 |  |  | 123.2228 |  | h1: 85.6
66500 | 218.9821 |  |  | 125.684 |  | h1: 85.2
70250 | 208.3542 |  |  | 127.5213 |  | h1: 84.4
74000 | 196.6239 |  |  | 128.8091 |  | h1: 83.1
83000 | 163.6252 |  |  | 130.6744
92000 | 123.139 |  |  | 134.2976
101000 | 74.3626 |  |  | 146.8575
110000 | 16.4933 |  |  | 179.4858
| Premier | OD GmbH | min | BEP | max | h0 | h1 | h2 | h3 | h4 | h5 | p0 | p1 | p2 | p3 | p4 | p5
1100 |  | 1100-58000L-F | 44000 | 59000 | 74000 | 287.7586 | -0.00018772 | -5.2625e-10 | -1.8351e-13 | 0 | 0 | 65.73 | 0.00025472 | -7.303e-09 | 1.1697e-12 | -2.0302e-17 | 9.8707e-23
[5 empty] | 44000 | h0: 0; h1: 44000; h2: 0
[5 empty] | 44000 | h0: 288; h1: 44000; h2: 179.49
[5 empty] | 59000 | h0: 0; h1: 59000; h2: 0
[5 empty] | 59000 | h0: 288; h1: 59000; h2: 179.49
[5 empty] | 74000 | h0: 0; h1: 74000; h2: 0
[5 empty] | 74000 | h0: 288; h1: 74000; h2: 179.49

## 1100-53000L-F (hidden)
| Premier | OD GmbH | min | BEP | max | h0 | h1 | h2 | h3 | h4 | h5 | h6 | p0 | p1 | p2 | p3 | p4 | p5 | p6
1100 |  | 1100-53000L-F | 38000 | 53000 | 68000 | 256.0774 | -0.0013092 | 7.3157e-08 | -1.6411e-12 | 8.5961e-18 | 0 |  | 57.9917 | 0.00017943 | 7.3351e-10 | 9.3307e-13 | -1.9116e-17 | 1.0389e-22
FLOW | HEAD |  |  | BHP |  | h1: EFF
bpd | Premier | OD | delta | Premier | OD | h0: delta; h1: OD
| ft | ft | ft | HP | HP | bar: h0 to h1
0 | 256.0774 |  |  | 57.9917
9500 | 248.9052 |  |  | 60.4148
19000 | 247.4758 |  |  | 65.8316
28500 | 245.8675 |  |  | 74.6426
38000 | 239.8388 |  |  | 85.4408 |  | h1: 78.4
41750 | 235.6236 |  |  | 89.7621 |  | h1: 80.6
45500 | 230.2168 |  |  | 93.8955 |  | h1: 82
49250 | 223.5736 |  |  | 97.7075 |  | h1: 82.9
53000 | 215.6903 |  |  | 101.0861 |  | h1: 83.2
56750 | 206.6038 |  |  | 103.9499 |  | h1: 82.9
60500 | 196.3918 |  |  | 106.2577 |  | h1: 82.2
64250 | 185.1728 |  |  | 108.0171 |  | h1: 81
68000 | 173.1064 |  |  | 109.2944 |  | h1: 79.2
74750 | 149.9157 |  |  | 110.8551
81500 | 126.1524 |  |  | 112.7736
88250 | 103.7451 |  |  | 117.4713
95000 | 85.0506 |  |  | 128.5266
| Premier | OD GmbH | min | BEP | max | h0 | h1 | h2 | h3 | h4 | h5 | p0 | p1 | p2 | p3 | p4 | p5
1100 |  | 1100-53000L-F | 38000 | 53000 | 68000 | 256.0774 | -0.0013092 | 7.3157e-08 | -1.6411e-12 | 8.5961e-18 | 0 | 57.9917 | 0.00017943 | 7.3351e-10 | 9.3307e-13 | -1.9116e-17 | 1.0389e-22
[5 empty] | 38000 | h0: 0; h1: 38000; h2: 0
[5 empty] | 38000 | h0: 256; h1: 38000; h2: 128.53
[5 empty] | 53000 | h0: 0; h1: 53000; h2: 0
[5 empty] | 53000 | h0: 256; h1: 53000; h2: 128.53
[5 empty] | 68000 | h0: 0; h1: 68000; h2: 0
[5 empty] | 68000 | h0: 256; h1: 68000; h2: 128.53

## 1100-51000L-F (hidden)
| Premier | OD GmbH | min | BEP | max | h0 | h1 | h2 | h3 | h4 | h5 | h6 | p0 | p1 | p2 | p3 | p4 | p5 | p6
1100 |  | 1100-51000L-F | 36000 | 51000 | 66000 | 229.3057 | -0.00071704 | 4.8305e-08 | -1.3098e-12 | 7.0857e-18 | 0 |  | 50.2641 | -0.00033115 | 6.0987e-08 | -1.2489e-12 | 1.1026e-17 | -3.9878e-23
FLOW | HEAD |  |  | BHP |  | h1: EFF
bpd | Premier | OD | delta | Premier | OD | h0: delta; h1: OD
| ft | ft | ft | HP | HP | bar: h0 to h1
0 | 229.3057 |  |  | 50.2641
9000 | 225.8567 |  |  | 51.3832
18000 | 225.1548 |  |  | 57.8618
27000 | 223.1445 |  |  | 66.4882
36000 | 216.8861 |  |  | 75.2218 |  | h1: 76.3
39750 | 212.5523 |  |  | 78.5945 |  | h1: 79
43500 | 207.0762 |  |  | 81.7305 |  | h1: 81
47250 | 200.4166 |  |  | 84.5965 |  | h1: 82.3
51000 | 192.5661 |  |  | 87.1702 |  | h1: 82.8
54750 | 183.5507 |  |  | 89.4372 |  | h1: 82.6
58500 | 173.4302 |  |  | 91.3868 |  | h1: 81.6
62250 | 162.2979 |  |  | 93.0092 |  | h1: 79.9
66000 | 150.2809 |  |  | 94.2913 |  | h1: 77.3
73250 | 125.1657 |  |  | 95.7236
80500 | 98.8898 |  |  | 95.5357
87750 | 73.4403 |  |  | 93.2237
95000 | 51.274 |  |  | 87.9509
| Premier | OD GmbH | min | BEP | max | h0 | h1 | h2 | h3 | h4 | h5 | p0 | p1 | p2 | p3 | p4 | p5
1100 |  | 1100-51000L-F | 36000 | 51000 | 66000 | 229.3057 | -0.00071704 | 4.8305e-08 | -1.3098e-12 | 7.0857e-18 | 0 | 50.2641 | -0.00033115 | 6.0987e-08 | -1.2489e-12 | 1.1026e-17 | -3.9878e-23
[5 empty] | 36000 | h0: 0; h1: 36000; h2: 0
[5 empty] | 36000 | h0: 229; h1: 36000; h2: 95.72
[5 empty] | 51000 | h0: 0; h1: 51000; h2: 0
[5 empty] | 51000 | h0: 229; h1: 51000; h2: 95.72
[5 empty] | 66000 | h0: 0; h1: 66000; h2: 0
[5 empty] | 66000 | h0: 229; h1: 66000; h2: 95.72

## 1200-78000L-F (hidden)
| Premier | OD GmbH | min | BEP | max | h0 | h1 | h2 | h3 | h4 | h5 | h6 | p0 | p1 | p2 | p3 | p4 | p5 | p6
1100 |  | 1200-78000L-F | 63000 | 78000 | 93000 | 346.8533 | 7.4276e-05 | -4.5954e-09 | -8.689e-14 | 0 | 0 |  | 85.0641 | -0.00035824 | 7.2269e-08 | -9.6381e-13 | 4.8252e-18 | -8.1208e-24
FLOW | HEAD |  |  | BHP |  | h1: EFF
bpd | Premier | OD | delta | Premier | OD | h0: delta; h1: OD
| ft | ft | ft | HP | HP | bar: h0 to h1
0 | 346.8533 |  |  | 85.0641
15750 | 346.5437 |  |  | 93.8724
31500 | 341.9174 |  |  | 119.8621
47250 | 330.9375 |  |  | 149.9481
63000 | 311.5671 |  |  | 176.2826 |  | h1: 81.9
66750 | 305.4945 |  |  | 181.5317 |  | h1: 82.6
70500 | 298.8032 |  |  | 186.3346 |  | h1: 83.1
74250 | 291.4658 |  |  | 190.6845 |  | h1: 83.5
78000 | 283.4549 |  |  | 194.5836 |  | h1: 83.5
81750 | 274.7428 |  |  | 198.0428 |  | h1: 83.4
85500 | 265.3022 |  |  | 201.081 |  | h1: 82.9
89250 | 255.1055 |  |  | 203.7242 |  | h1: 82.2
93000 | 244.1252 |  |  | 206.0047 |  | h1: 81
104750 | 204.3417 |  |  | 211.2521
116500 | 155.7497 |  |  | 214.7876
128250 | 97.5034 |  |  | 218.3118
140000 | 28.7571 |  |  | 223.5688
| Premier | OD GmbH | min | BEP | max | h0 | h1 | h2 | h3 | h4 | h5 | p0 | p1 | p2 | p3 | p4 | p5
1100 |  | 1200-78000L-F | 63000 | 78000 | 93000 | 346.8533 | 7.4276e-05 | -4.5954e-09 | -8.689e-14 | 0 | 0 | 85.0641 | -0.00035824 | 7.2269e-08 | -9.6381e-13 | 4.8252e-18 | -8.1208e-24
[5 empty] | 63000 | h0: 0; h1: 63000; h2: 0
[5 empty] | 63000 | h0: 347; h1: 63000; h2: 223.57
[5 empty] | 78000 | h0: 0; h1: 78000; h2: 0
[5 empty] | 78000 | h0: 347; h1: 78000; h2: 223.57
[5 empty] | 93000 | h0: 0; h1: 93000; h2: 0
[5 empty] | 93000 | h0: 347; h1: 93000; h2: 223.57

## 1200-75000L-F (hidden)
| Premier | OD GmbH | min | BEP | max | h0 | h1 | h2 | h3 | h4 | h5 | h6 | p0 | p1 | p2 | p3 | p4 | p5 | p6
1100 |  | 1200-75000L-F | 59000 | 75000 | 90000 | 320.2699 | 0.00015749 | -6.9688e-09 | -7.1651e-14 | 0 | 0 |  | 77.3528 | -0.00061505 | 8.1051e-08 | -1.1464e-12 | 6.2163e-18 | -1.1226e-23
FLOW | HEAD |  |  | BHP |  | h1: EFF
bpd | Premier | OD | delta | Premier | OD | h0: delta; h1: OD
| ft | ft | ft | HP | HP | bar: h0 to h1
0 | 320.2699 |  |  | 77.3528
14750 | 320.8468 |  |  | 82.522
29500 | 317.0118 |  |  | 104.7692
44250 | 307.3853 |  |  | 131.4378
59000 | 290.5877 |  |  | 155.052 |  | h1: 81.3
63000 | 284.6163 |  |  | 160.4209 |  | h1: 82.2
67000 | 277.9887 |  |  | 165.2901 |  | h1: 82.9
71000 | 270.6771 |  |  | 169.6577 |  | h1: 83.3
75000 | 262.6542 |  |  | 173.537 |  | h1: 83.5
78750 | 254.4621 |  |  | 176.7539 |  | h1: 83.4
82500 | 245.598 |  |  | 179.5972 |  | h1: 83
86250 | 236.0391 |  |  | 182.1073 |  | h1: 82.2
90000 | 225.7628 |  |  | 184.3324 |  | h1: 81.1
100000 | 194.6794 |  |  | 189.3049
110000 | 157.9033 |  |  | 193.8576
120000 | 115.0043 |  |  | 199.3344
130000 | 65.5527 |  |  | 207.0887
| Premier | OD GmbH | min | BEP | max | h0 | h1 | h2 | h3 | h4 | h5 | p0 | p1 | p2 | p3 | p4 | p5
1100 |  | 1200-75000L-F | 59000 | 75000 | 90000 | 320.2699 | 0.00015749 | -6.9688e-09 | -7.1651e-14 | 0 | 0 | 77.3528 | -0.00061505 | 8.1051e-08 | -1.1464e-12 | 6.2163e-18 | -1.1226e-23
|  |  | 60000 | 75000 | 90000
[5 empty] | 59000 | h0: 0; h1: 59000; h2: 0
[5 empty] | 59000 | h0: 320; h1: 59000; h2: 207.09
[5 empty] | 75000 | h0: 0; h1: 75000; h2: 0
[5 empty] | 75000 | h0: 320; h1: 75000; h2: 207.09
[5 empty] | 90000 | h0: 0; h1: 90000; h2: 0
[5 empty] | 90000 | h0: 320; h1: 90000; h2: 207.09

## 1200-72000L-F (hidden)
| Premier | OD GmbH | min | BEP | max | h0 | h1 | h2 | h3 | h4 | h5 | h6 | p0 | p1 | p2 | p3 | p4 | p5 | p6
1100 |  | 1200-72000L-F | 57000 | 72000 | 87000 | 294.8398 | 0.00010359 | -6.4873e-09 | -7.6983e-14 | 0 | 0 |  | 77.3272 | 0.00068332 | -1.8768e-08 | 1.1006e-12 | -1.5072e-17 | 6.1483e-23
FLOW | HEAD |  |  | BHP |  | h1: EFF
bpd | Premier | OD | delta | Premier | OD | h0: delta; h1: OD
| ft | ft | ft | HP | HP | bar: h0 to h1
0 | 294.8398 |  |  | 77.3272
14250 | 294.7759 |  |  | 85.8528
28500 | 290.7407 |  |  | 98.2482
42750 | 281.3978 |  |  | 116.6683
57000 | 265.4105 |  |  | 137.0231 |  | h1: 81.2
60750 | 259.9314 |  |  | 141.9277 |  | h1: 81.8
64500 | 253.8752 |  |  | 146.4379 |  | h1: 82.2
68250 | 247.2177 |  |  | 150.4712 |  | h1: 82.4
72000 | 239.9344 |  |  | 153.9673 |  | h1: 82.5
75750 | 232.0009 |  |  | 156.8942 |  | h1: 82.4
79500 | 223.393 |  |  | 159.2533 |  | h1: 82
83250 | 214.0862 |  |  | 161.0851 |  | h1: 81.4
87000 | 204.0562 |  |  | 162.4744 |  | h1: 80.3
97750 | 171.0765 |  |  | 165.4537
108500 | 131.3797 |  |  | 172.1112
119250 | 84.392 |  |  | 193.1799
130000 | 29.5396 |  |  | 245.2525
| Premier | OD GmbH | min | BEP | max | h0 | h1 | h2 | h3 | h4 | h5 | p0 | p1 | p2 | p3 | p4 | p5
1100 |  | 1200-72000L-F | 57000 | 72000 | 87000 | 294.8398 | 0.00010359 | -6.4873e-09 | -7.6983e-14 | 0 | 0 | 77.3272 | 0.00068332 | -1.8768e-08 | 1.1006e-12 | -1.5072e-17 | 6.1483e-23
[5 empty] | 57000 | h0: 0; h1: 57000; h2: 0
[5 empty] | 57000 | h0: 295; h1: 57000; h2: 245.25
[5 empty] | 72000 | h0: 0; h1: 72000; h2: 0
[5 empty] | 72000 | h0: 295; h1: 72000; h2: 245.25
[5 empty] | 87000 | h0: 0; h1: 87000; h2: 0
[5 empty] | 87000 | h0: 295; h1: 87000; h2: 245.25

## 1200-66000L-F (hidden)
| Premier | OD GmbH | min | BEP | max | h0 | h1 | h2 | h3 | h4 | h5 | h6 | p0 | p1 | p2 | p3 | p4 | p5 | p6
1100 |  | 1200-66000L-F | 51000 | 66000 | 81000 | 342.1842 | -0.0017118 | 6.8556e-08 | -1.2151e-12 | 5.1097e-18 | 0 |  | 89.0128 | -1.9456e-05 | 1.9857e-08 | 4.002e-13 | -1.0016e-17 | 4.8593e-23
FLOW | HEAD |  |  | BHP |  | h1: EFF
bpd | Premier | OD | delta | Premier | OD | h0: delta; h1: OD
| ft | ft | ft | HP | HP | bar: h0 to h1
0 | 342.1842 |  |  | 89.0128
12750 | 329.1193 |  |  | 92.5739
25500 | 325.1228 |  |  | 104.3534
38250 | 319.9446 |  |  | 122.2558
51000 | 306.5753 |  |  | 141.7627 |  | h1: 81.1
54750 | 300.4526 |  |  | 147.0597 |  | h1: 82.2
58500 | 293.2315 |  |  | 151.9419 |  | h1: 83
62250 | 284.8937 |  |  | 156.3117 |  | h1: 83.4
66000 | 275.4451 |  |  | 160.0914 |  | h1: 83.5
69750 | 264.9161 |  |  | 163.2274 |  | h1: 83.2
73500 | 253.3609 |  |  | 165.695 |  | h1: 82.6
77250 | 240.8585 |  |  | 167.5022 |  | h1: 81.7
81000 | 227.5117 |  |  | 168.6941 |  | h1: 80.3
88250 | 199.8079 |  |  | 169.6165
95500 | 170.6207 |  |  | 169.7376
102750 | 141.4656 |  |  | 170.9498
110000 | 114.1965 |  |  | 176.0197
| Premier | OD GmbH | min | BEP | max | h0 | h1 | h2 | h3 | h4 | h5 | p0 | p1 | p2 | p3 | p4 | p5
1100 |  | 1200-66000L-F | 51000 | 66000 | 81000 | 342.1842 | -0.0017118 | 6.8556e-08 | -1.2151e-12 | 5.1097e-18 | 0 | 89.0128 | -1.9456e-05 | 1.9857e-08 | 4.002e-13 | -1.0016e-17 | 4.8593e-23
[5 empty] | 51000 | h0: 0; h1: 51000; h2: 0
[5 empty] | 51000 | h0: 342; h1: 51000; h2: 176.02
[5 empty] | 66000 | h0: 0; h1: 66000; h2: 0
[5 empty] | 66000 | h0: 342; h1: 66000; h2: 176.02
[5 empty] | 81000 | h0: 0; h1: 81000; h2: 0
[5 empty] | 81000 | h0: 342; h1: 81000; h2: 176.02

## 1200-64000L-F (hidden)
| Premier | OD GmbH | min | BEP | max | h0 | h1 | h2 | h3 | h4 | h5 | h6 | p0 | p1 | p2 | p3 | p4 | p5 | p6
1100 |  | 1200-64000L-F | 49000 | 64000 | 79000 | 320.5186 | -0.0019599 | 7.4402e-08 | -1.4514e-12 | 8.877e-18 | -1.8843e-23 |  | 81.2223 | -6.3075e-05 | 1.879e-08 | 3.759e-13 | -9.8456e-18 | 4.9166e-23
FLOW | HEAD |  |  | BHP |  | h1: EFF
bpd | Premier | OD | delta | Premier | OD | h0: delta; h1: OD
| ft | ft | ft | HP | HP | bar: h0 to h1
0 | 320.5186 |  |  | 81.2223
12250 | 305.2018 |  |  | 83.7522
24500 | 298.8496 |  |  | 93.3704
36750 | 291.8709 |  |  | 108.2758
49000 | 278.2244 |  |  | 124.6012 |  | h1: 80.5
52750 | 272.1683 |  |  | 129.2039 |  | h1: 81.7
56500 | 265.1369 |  |  | 133.4159 |  | h1: 82.6
60250 | 257.1067 |  |  | 137.1403 |  | h1: 83.1
64000 | 248.071 |  |  | 140.2992 |  | h1: 83.2
67750 | 238.0381 |  |  | 142.8383 |  | h1: 83
71500 | 227.03 |  |  | 144.7314 |  | h1: 82.5
75250 | 215.0805 |  |  | 145.9844 |  | h1: 81.5
79000 | 202.2335 |  |  | 146.64 |  | h1: 80.1
83000 | 187.6001 |  |  | 146.7762
87000 | 172.0774 |  |  | 146.4875
91000 | 155.7439 |  |  | 145.9975
95000 | 138.6825 |  |  | 145.601
| Premier | OD GmbH | min | BEP | max | h0 | h1 | h2 | h3 | h4 | h5 | p0 | p1 | p2 | p3 | p4 | p5
1100 |  | 1200-64000L-F | 49000 | 64000 | 79000 | 320.5186 | -0.0019599 | 7.4402e-08 | -1.4514e-12 | 8.877e-18 | -1.8843e-23 | 81.2223 | -6.3075e-05 | 1.879e-08 | 3.759e-13 | -9.8456e-18 | 4.9166e-23
[5 empty] | 49000 | h0: 0; h1: 49000; h2: 0
[5 empty] | 49000 | h0: 321; h1: 49000; h2: 146.78
[5 empty] | 64000 | h0: 0; h1: 64000; h2: 0
[5 empty] | 64000 | h0: 321; h1: 64000; h2: 146.78
[5 empty] | 79000 | h0: 0; h1: 79000; h2: 0
[5 empty] | 79000 | h0: 321; h1: 79000; h2: 146.78

## 1200-63000L-F (hidden)
| Premier | OD GmbH | min | BEP | max | h0 | h1 | h2 | h3 | h4 | h5 | h6 | p0 | p1 | p2 | p3 | p4 | p5 | p6
1100 |  | 1200-63000L-F | 48000 | 63000 | 78000 | 294.7828 | -0.0017478 | 6.8517e-08 | -1.2757e-12 | 5.7041e-18 | 0 |  | 65.7753 | -0.00026926 | 6.9794e-08 | -1.2909e-12 | 9.5684e-18 | -2.7196e-23
FLOW | HEAD |  |  | BHP |  | h1: EFF
bpd | Premier | OD | delta | Premier | OD | h0: delta; h1: OD
| ft | ft | ft | HP | HP | bar: h0 to h1
0 | 294.7828 |  |  | 65.7753
12000 | 281.5898 |  |  | 70.5555
24000 | 276.559 |  |  | 84.6272
36000 | 270.7215 |  |  | 100.7341
48000 | 257.9475 |  |  | 114.7575 |  | h1: 79.3
51750 | 251.9357 |  |  | 118.3805 |  | h1: 81
55500 | 244.8606 |  |  | 121.5951 |  | h1: 82.2
59250 | 236.7058 |  |  | 124.3943 |  | h1: 82.9
63000 | 227.4818 |  |  | 126.7811 |  | h1: 83.1
66750 | 217.2262 |  |  | 128.7653 |  | h1: 82.8
70500 | 206.0038 |  |  | 130.3617 |  | h1: 81.9
74250 | 193.9063 |  |  | 131.5874 |  | h1: 80.5
78000 | 181.0526 |  |  | 132.4593 |  | h1: 78.4
82250 | 165.7562 |  |  | 133.0378
86500 | 149.9311 |  |  | 133.1935
90750 | 133.8766 |  |  | 132.9269
95000 | 117.9363 |  |  | 132.2212
| Premier | OD GmbH | min | BEP | max | h0 | h1 | h2 | h3 | h4 | h5 | p0 | p1 | p2 | p3 | p4 | p5
1100 |  | 1200-63000L-F | 48000 | 63000 | 78000 | 294.7828 | -0.0017478 | 6.8517e-08 | -1.2757e-12 | 5.7041e-18 | 0 | 65.7753 | -0.00026926 | 6.9794e-08 | -1.2909e-12 | 9.5684e-18 | -2.7196e-23
[5 empty] | 48000 | h0: 0; h1: 48000; h2: 0
[5 empty] | 48000 | h0: 295; h1: 48000; h2: 133.19
[5 empty] | 63000 | h0: 0; h1: 63000; h2: 0
[5 empty] | 63000 | h0: 295; h1: 63000; h2: 133.19
[5 empty] | 78000 | h0: 0; h1: 78000; h2: 0
[5 empty] | 78000 | h0: 295; h1: 78000; h2: 133.19

## Sheet1 (hidden)
4320 |  |  | 3600 |  |  | 2880
| 4080 | 3840 |  | 3360 | 3120
1464 |  |  |  | 1220 |  |  |  | 976
| 1403 | 1342 | 1281 |  | 1159 | 1098 | 1037